## 4月酸碱
4月 废气污染防治设施基本信息与运行管理信息表
时间 | 生产车间 | 防治设施名称 | 编码 | 污染物排放情况 |  |  |  | 防治设施型号 | 主要防治设施规格参数 |  |  | 排气筒高度(m) | 排口温度(C) | 压力(KPa) | 排放时间(h) | 耗电量(kWh) | 药剂情况 |  |  |  |  | 运行状态
|  |  |  | 烟气量(m3/h) | 污染因子 | 治理效率(%) | 数据来源 |  | 参数名称 | 设计值 | 单位 | [5 empty] | 名称 | 添加时间 | 添加量(kg) | 添加时间 | 添加量(kg) | 开始时间 | 结束时间 | 是否正常
2021-04-01 | 5-4&5-8 | 酸碱废气净化设施 | TA010 (FQ14482) |  | 硫酸雾 | 90% | 检测报告 | / | 风量 | 8000 | m3/h | 25 |  |  | 9.5 | 60 | 片碱 | 08：00 | 0.25 | 14：00 | 0.25 | 8:00 | 17:30 | 是
2021-04-02 | 5-4&5-8 | 酸碱废气净化设施 | TA010 (FQ14482) |  | 硫酸雾 | 90% | 检测报告 | / | 风量 | 8000 | m3/h | 25 |  |  | 9.5 | 60 | 片碱 | 08：00 | 0.25 | 14：00 | 0.25 | 8:00 | 17:30 | 是
2021-04-03 | 5-4&5-8 | 酸碱废气净化设施 | TA010 (FQ14482) |  | 硫酸雾 | 90% | 检测报告 | / | 风量 | 8000 | m3/h | 25 |  |  | 9.5 | 60 | 片碱 | 08：00 | 0.25 | 14：00 | 0.25 | 8:00 | 17:30 | 是
2021-04-04 | 5-4&5-8 | 酸碱废气净化设施 | TA010 (FQ14482) |  | 硫酸雾 | 90% | 检测报告 | / | 风量 | 8000 | m3/h | 25 |  |  | 休息 | 休息 | 休息 | 休息 | 休息 | 休息 | 休息 | 休息 | 休息 | 休息
2021-04-05 | 5-4&5-8 | 酸碱废气净化设施 | TA010 (FQ14482) |  | 硫酸雾 | 90% | 检测报告 | / | 风量 | 8000 | m3/h | 25 |  |  | 9.5 | 60 | 片碱 | 08：00 | 0.25 | 14：00 | 0.25 | 8:00 | 17:30 | 是
2021-04-06 | 5-4&5-8 | 酸碱废气净化设施 | TA010 (FQ14482) |  | 硫酸雾 | 90% | 检测报告 | / | 风量 | 8000 | m3/h | 25 |  |  | 9.5 | 60 | 片碱 | 08：00 | 0.25 | 14：00 | 0.25 | 8:00 | 17:30 | 是
2021-04-07 | 5-4&5-8 | 酸碱废气净化设施 | TA010 (FQ14482) |  | 硫酸雾 | 90% | 检测报告 | / | 风量 | 8000 | m3/h | 25 |  |  | 9.5 | 60 | 片碱 | 08：00 | 0.25 | 14：00 | 0.25 | 8:00 | 17:30 | 是
2021-04-08 | 5-4&5-8 | 酸碱废气净化设施 | TA010 (FQ14482) |  | 硫酸雾 | 90% | 检测报告 | / | 风量 | 8000 | m3/h | 25 |  |  | 9.5 | 60 | 片碱 | 08：00 | 0.25 | 14：00 | 0.25 | 8:00 | 17:30 | 是
2021-04-09 | 5-4&5-8 | 酸碱废气净化设施 | TA010 (FQ14482) |  | 硫酸雾 | 90% | 检测报告 | / | 风量 | 8000 | m3/h | 25 |  |  | 9.5 | 60 | 片碱 | 08：00 | 0.25 | 14：00 | 0.25 | 8:00 | 17:30 | 是
2021-04-10 | 5-4&5-8 | 酸碱废气净化设施 | TA010 (FQ14482) |  | 硫酸雾 | 90% | 检测报告 | / | 风量 | 8000 | m3/h | 25 |  |  | 9.5 | 60 | 片碱 | 08：00 | 0.25 | 14：00 | 0.25 | 8:00 | 17:30 | 是
2021-04-11 | 5-4&5-8 | 酸碱废气净化设施 | TA010 (FQ14482) |  | 硫酸雾 | 90% | 检测报告 | / | 风量 | 8000 | m3/h | 25 |  |  | 9.5 | 60 | 片碱 | 08：00 | 0.25 | 14：00 | 0.25 | 8:00 | 17:30 | 是
2021-04-12 | 5-4&5-8 | 酸碱废气净化设施 | TA010 (FQ14482) |  | 硫酸雾 | 90% | 检测报告 | / | 风量 | 8000 | m3/h | 25 |  |  | 9.5 | 60 | 片碱 | 08：00 | 0.25 | 14：00 | 0.25 | 8:00 | 17:30 | 是
2021-04-13 | 5-4&5-8 | 酸碱废气净化设施 | TA010 (FQ14482) |  | 硫酸雾 | 90% | 检测报告 | / | 风量 | 8000 | m3/h | 25 |  |  | 9.5 | 60 | 片碱 | 08：00 | 0.25 | 14：00 | 0.25 | 8:00 | 17:30 | 是
2021-04-14 | 5-4&5-8 | 酸碱废气净化设施 | TA010 (FQ14482) |  | 硫酸雾 | 90% | 检测报告 | / | 风量 | 8000 | m3/h | 25 |  |  | 9.5 | 60 | 片碱 | 08：00 | 0.25 | 14：00 | 0.25 | 8:00 | 17:30 | 是
2021-04-15 | 5-4&5-8 | 酸碱废气净化设施 | TA010 (FQ14482) |  | 硫酸雾 | 90% | 检测报告 | / | 风量 | 8000 | m3/h | 25 |  |  | 9.5 | 60 | 片碱 | 08：00 | 0.25 | 14：00 | 0.25 | 8:00 | 17:30 | 是
2021-04-16 | 5-4&5-8 | 酸碱废气净化设施 | TA010 (FQ14482) |  | 硫酸雾 | 90% | 检测报告 | / | 风量 | 8000 | m3/h | 25 |  |  | 9.5 | 60 | 片碱 | 08：00 | 0.25 | 14：00 | 0.25 | 8:00 | 17:30 | 是
2021-04-17 | 5-4&5-8 | 酸碱废气净化设施 | TA010 (FQ14482) |  | 硫酸雾 | 90% | 检测报告 | / | 风量 | 8000 | m3/h | 25 |  |  | 9.5 | 60 | 片碱 | 08：00 | 0.25 | 14：00 | 0.25 | 8:00 | 17:30 | 是
2021-04-18 | 5-4&5-8 | 酸碱废气净化设施 | TA010 (FQ14482) |  | 硫酸雾 | 90% | 检测报告 | / | 风量 | 8000 | m3/h | 25 |  |  | 9.5 | 60 | 片碱 | 08：00 | 0.25 | 14：00 | 0.25 | 8:00 | 17:30 | 是
2021-04-19 | 5-4&5-8 | 酸碱废气净化设施 | TA010 (FQ14482) |  | 硫酸雾 | 90% | 检测报告 | / | 风量 | 8000 | m3/h | 25 |  |  | 9.5 | 60 | 片碱 | 08：00 | 0.25 | 14：00 | 0.25 | 8:00 | 17:30 | 是
2021-04-20 | 5-4&5-8 | 酸碱废气净化设施 | TA010 (FQ14482) |  | 硫酸雾 | 90% | 检测报告 | / | 风量 | 8000 | m3/h | 25 |  |  | 9.5 | 60 | 片碱 | 08：00 | 0.25 | 14：00 | 0.25 | 8:00 | 17:30 | 是
2021-04-21 | 5-4&5-8 | 酸碱废气净化设施 | TA010 (FQ14482) |  | 硫酸雾 | 90% | 检测报告 | / | 风量 | 8000 | m3/h | 25 |  |  | 9.5 | 60 | 片碱 | 08：00 | 0.25 | 14：00 | 0.25 | 8:00 | 17:30 | 是
2021-04-22 | 5-4&5-8 | 酸碱废气净化设施 | TA010 (FQ14482) |  | 硫酸雾 | 90% | 检测报告 | / | 风量 | 8000 | m3/h | 25 |  |  | 9.5 | 60 | 片碱 | 08：00 | 0.25 | 14：00 | 0.25 | 8:00 | 17:30 | 是
2021-04-23 | 5-4&5-8 | 酸碱废气净化设施 | TA010 (FQ14482) |  | 硫酸雾 | 90% | 检测报告 | / | 风量 | 8000 | m3/h | 25 |  |  | 9.5 | 60 | 片碱 | 08：00 | 0.25 | 14：00 | 0.25 | 8:00 | 17:30 | 是
2021-04-24 | 5-4&5-8 | 酸碱废气净化设施 | TA010 (FQ14482) |  | 硫酸雾 | 90% | 检测报告 | / | 风量 | 8000 | m3/h | 25 |  |  | 9.5 | 60 | 片碱 | 08：00 | 0.25 | 14：00 | 0.25 | 8:00 | 17:30 | 是
2021-04-25 | 5-4&5-8 | 酸碱废气净化设施 | TA010 (FQ14482) |  | 硫酸雾 | 90% | 检测报告 | / | 风量 | 8000 | m3/h | 25 |  |  | 9.5 | 60 | 片碱 | 08：00 | 0.25 | 14：00 | 0.25 | 8:00 | 17:30 | 是
2021-04-26 | 5-4&5-8 | 酸碱废气净化设施 | TA010 (FQ14482) |  | 硫酸雾 | 90% | 检测报告 | / | 风量 | 8000 | m3/h | 25 |  |  | 9.5 | 60 | 片碱 | 08：00 | 0.25 | 14：00 | 0.25 | 8:00 | 17:30 | 是
2021-04-27 | 5-4&5-8 | 酸碱废气净化设施 | TA010 (FQ14482) |  | 硫酸雾 | 90% | 检测报告 | / | 风量 | 8000 | m3/h | 25 |  |  | 9.5 | 60 | 片碱 | 08：00 | 0.25 | 14：00 | 0.25 | 8:00 | 17:30 | 是
2021-04-28 | 5-4&5-8 | 酸碱废气净化设施 | TA010 (FQ14482) |  | 硫酸雾 | 90% | 检测报告 | / | 风量 | 8000 | m3/h | 25 |  |  | 9.5 | 60 | 片碱 | 08：00 | 0.25 | 14：00 | 0.25 | 8:00 | 17:30 | 是
2021-04-29 | 5-4&5-8 | 酸碱废气净化设施 | TA010 (FQ14482) |  | 硫酸雾 | 90% | 检测报告 | / | 风量 | 8000 | m3/h | 25 |  |  | 9.5 | 60 | 片碱 | 08：00 | 0.25 | 14：00 | 0.25 | 8:00 | 17:30 | 是
2021-04-30 | 5-4&5-8 | 酸碱废气净化设施 | TA010 (FQ14482) |  | 硫酸雾 | 90% | 检测报告 | / | 风量 | 8000 | m3/h | 25 |  |  | 9.5 | 60 | 片碱 | 08：00 | 0.25 | 14：00 | 0.25 | 8:00 | 17:30 | 是

## 4月氰化氢A
表7 废气污染防治设施基本信息与运行管理信息表
时间 | 生产车间 | 防治设施名称 | 编码 | 污染物排放情况 |  |  |  | 防治设施型号 | 主要防治设施规格参数 |  |  | 排气筒高度(m) | 排口温度(C) | 压力(KPa) | 排放时间(h) | 耗电量(kWh) | 药剂情况 |  |  |  |  | 运行状态
|  |  |  | 烟气量(m3/h) | 污染因子 | 治理效率(%) | 数据来源 |  | 参数名称 | 设计值 | 单位 | [5 empty] | 名称 | 添加时间 | 添加量(kg) | 添加时间 | 添加量(kg) | 开始时间 | 结束时间 | 是否正常
2021-04-01 | 5-8 | 氰化氢废气净化设 施 | TA011 (FQ19886) |  | 氰化氢 | 90% | 检测报告 | / | 风量 | 8000 | m3/h | 25 |  |  | 9.5 | 44 | 片碱 | 8:00 | 0.25 | 14:00 | 0.25 | 8:00 | 17:30 | 是
2021-04-02 | 5-8 | 氰化氢废气净化设 施 | TA011 (FQ19886) |  | 氰化氢 | 90% | 检测报告 | / | 风量 | 8000 | m3/h | 25 |  |  | 9.5 | 44 | 片碱 | 8:00 | 0.25 | 14:00 | 0.25 | 8:00 | 17:30 | 是
2021-04-03 | 5-8 | 氰化氢废气净化设 施 | TA011 (FQ19886) |  | 氰化氢 | 90% | 检测报告 | / | 风量 | 8000 | m3/h | 25 |  |  | 9.5 | 44 | 片碱 | 8:00 | 0.25 | 14:00 | 0.25 | 8:00 | 17:30 | 是
2021-04-04 | 5-8 | 氰化氢废气净化设 施 | TA011 (FQ19886) |  | 氰化氢 | 90% | 检测报告 | / | 风量 | 8000 | m3/h | 25 |  |  | 休息 | 休息 | 休息 | 休息 | 休息 | 休息 | 休息 | 休息 | 休息 | 休息
2021-04-05 | 5-8 | 氰化氢废气净化设 施 | TA011 (FQ19886) |  | 氰化氢 | 90% | 检测报告 | / | 风量 | 8000 | m3/h | 25 |  |  | 9.5 | 44 | 片碱 | 8:00 | 0.25 | 14:00 | 0.25 | 8:00 | 17:30 | 是
2021-04-06 | 5-8 | 氰化氢废气净化设 施 | TA011 (FQ19886) |  | 氰化氢 | 90% | 检测报告 | / | 风量 | 8000 | m3/h | 25 |  |  | 9.5 | 44 | 片碱 | 8:00 | 0.25 | 14:00 | 0.25 | 8:00 | 17:30 | 是
2021-04-07 | 5-8 | 氰化氢废气净化设 施 | TA011 (FQ19886) |  | 氰化氢 | 90% | 检测报告 | / | 风量 | 8000 | m3/h | 25 |  |  | 9.5 | 44 | 片碱 | 8:00 | 0.25 | 14:00 | 0.25 | 8:00 | 17:30 | 是
2021-04-08 | 5-8 | 氰化氢废气净化设 施 | TA011 (FQ19886) |  | 氰化氢 | 90% | 检测报告 | / | 风量 | 8000 | m3/h | 25 |  |  | 9.5 | 44 | 片碱 | 8:00 | 0.25 | 14:00 | 0.25 | 8:00 | 17:30 | 是
2021-04-09 | 5-8 | 氰化氢废气净化设 施 | TA011 (FQ19886) |  | 氰化氢 | 90% | 检测报告 | / | 风量 | 8000 | m3/h | 25 |  |  | 9.5 | 44 | 片碱 | 8:00 | 0.25 | 14:00 | 0.25 | 8:00 | 17:30 | 是
2021-04-10 | 5-8 | 氰化氢废气净化设 施 | TA011 (FQ19886) |  | 氰化氢 | 90% | 检测报告 | / | 风量 | 8000 | m3/h | 25 |  |  | 9.5 | 44 | 片碱 | 8:00 | 0.25 | 14:00 | 0.25 | 8:00 | 17:30 | 是
2021-04-11 | 5-8 | 氰化氢废气净化设 施 | TA011 (FQ19886) |  | 氰化氢 | 90% | 检测报告 | / | 风量 | 8000 | m3/h | 25 |  |  | 9.5 | 44 | 片碱 | 8:00 | 0.25 | 14:00 | 0.25 | 8:00 | 17:30 | 是
2021-04-12 | 5-8 | 氰化氢废气净化设 施 | TA011 (FQ19886) |  | 氰化氢 | 90% | 检测报告 | / | 风量 | 8000 | m3/h | 25 |  |  | 9.5 | 44 | 片碱 | 8:00 | 0.25 | 14:00 | 0.25 | 8:00 | 17:30 | 是
2021-04-13 | 5-8 | 氰化氢废气净化设 施 | TA011 (FQ19886) |  | 氰化氢 | 90% | 检测报告 | / | 风量 | 8000 | m3/h | 25 |  |  | 9.5 | 44 | 片碱 | 8:00 | 0.25 | 14:00 | 0.25 | 8:00 | 17:30 | 是
2021-04-14 | 5-8 | 氰化氢废气净化设 施 | TA011 (FQ19886) |  | 氰化氢 | 90% | 检测报告 | / | 风量 | 8000 | m3/h | 25 |  |  | 9.5 | 44 | 片碱 | 8:00 | 0.25 | 14:00 | 0.25 | 8:00 | 17:30 | 是
2021-04-15 | 5-8 | 氰化氢废气净化设 施 | TA011 (FQ19886) |  | 氰化氢 | 90% | 检测报告 | / | 风量 | 8000 | m3/h | 25 |  |  | 9.5 | 44 | 片碱 | 8:00 | 0.25 | 14:00 | 0.25 | 8:00 | 17:30 | 是
2021-04-16 | 5-8 | 氰化氢废气净化设 施 | TA011 (FQ19886) |  | 氰化氢 | 90% | 检测报告 | / | 风量 | 8000 | m3/h | 25 |  |  | 9.5 | 44 | 片碱 | 8:00 | 0.25 | 14:00 | 0.25 | 8:00 | 17:30 | 是
2021-04-17 | 5-8 | 氰化氢废气净化设 施 | TA011 (FQ19886) |  | 氰化氢 | 90% | 检测报告 | / | 风量 | 8000 | m3/h | 25 |  |  | 9.5 | 44 | 片碱 | 8:00 | 0.25 | 14:00 | 0.25 | 8:00 | 17:30 | 是
2021-04-18 | 5-8 | 氰化氢废气净化设 施 | TA011 (FQ19886) |  | 氰化氢 | 90% | 检测报告 | / | 风量 | 8000 | m3/h | 25 |  |  | 9.5 | 44 | 片碱 | 8:00 | 0.25 | 14:00 | 0.25 | 8:00 | 17:30 | 是
2021-04-19 | 5-8 | 氰化氢废气净化设 施 | TA011 (FQ19886) |  | 氰化氢 | 90% | 检测报告 | / | 风量 | 8000 | m3/h | 25 |  |  | 9.5 | 44 | 片碱 | 8:00 | 0.25 | 14:00 | 0.25 | 8:00 | 17:30 | 是
2021-04-20 | 5-8 | 氰化氢废气净化设 施 | TA011 (FQ19886) |  | 氰化氢 | 90% | 检测报告 | / | 风量 | 8000 | m3/h | 25 |  |  | 9.5 | 44 | 片碱 | 8:00 | 0.25 | 14:00 | 0.25 | 8:00 | 17:30 | 是
2021-04-21 | 5-8 | 氰化氢废气净化设 施 | TA011 (FQ19886) |  | 氰化氢 | 90% | 检测报告 | / | 风量 | 8000 | m3/h | 25 |  |  | 9.5 | 44 | 片碱 | 8:00 | 0.25 | 14:00 | 0.25 | 8:00 | 17:30 | 是
2021-04-22 | 5-8 | 氰化氢废气净化设 施 | TA011 (FQ19886) |  | 氰化氢 | 90% | 检测报告 | / | 风量 | 8000 | m3/h | 25 |  |  | 9.5 | 44 | 片碱 | 8:00 | 0.25 | 14:00 | 0.25 | 8:00 | 17:30 | 是
2021-04-23 | 5-8 | 氰化氢废气净化设 施 | TA011 (FQ19886) |  | 氰化氢 | 90% | 检测报告 | / | 风量 | 8000 | m3/h | 25 |  |  | 9.5 | 44 | 片碱 | 8:00 | 0.25 | 14:00 | 0.25 | 8:00 | 17:30 | 是
2021-04-24 | 5-8 | 氰化氢废气净化设 施 | TA011 (FQ19886) |  | 氰化氢 | 90% | 检测报告 | / | 风量 | 8000 | m3/h | 25 |  |  | 9.5 | 44 | 片碱 | 8:00 | 0.25 | 14:00 | 0.25 | 8:00 | 17:30 | 是
2021-04-25 | 5-8 | 氰化氢废气净化设 施 | TA011 (FQ19886) |  | 氰化氢 | 90% | 检测报告 | / | 风量 | 8000 | m3/h | 25 |  |  | 9.5 | 44 | 片碱 | 8:00 | 0.25 | 14:00 | 0.25 | 8:00 | 17:30 | 是
2021-04-26 | 5-8 | 氰化氢废气净化设 施 | TA011 (FQ19886) |  | 氰化氢 | 90% | 检测报告 | / | 风量 | 8000 | m3/h | 25 |  |  | 9.5 | 44 | 片碱 | 8:00 | 0.25 | 14:00 | 0.25 | 8:00 | 17:30 | 是
2021-04-27 | 5-8 | 氰化氢废气净化设 施 | TA011 (FQ19886) |  | 氰化氢 | 90% | 检测报告 | / | 风量 | 8000 | m3/h | 25 |  |  | 9.5 | 44 | 片碱 | 8:00 | 0.25 | 14:00 | 0.25 | 8:00 | 17:30 | 是
2021-04-28 | 5-8 | 氰化氢废气净化设 施 | TA011 (FQ19886) |  | 氰化氢 | 90% | 检测报告 | / | 风量 | 8000 | m3/h | 25 |  |  | 9.5 | 44 | 片碱 | 8:00 | 0.25 | 14:00 | 0.25 | 8:00 | 17:30 | 是
2021-04-29 | 5-8 | 氰化氢废气净化设 施 | TA011 (FQ19886) |  | 氰化氢 | 90% | 检测报告 | / | 风量 | 8000 | m3/h | 25 |  |  | 9.5 | 44 | 片碱 | 8:00 | 0.25 | 14:00 | 0.25 | 8:00 | 17:30 | 是
2021-04-30 | 5-8 | 氰化氢废气净化设 施 | TA011 (FQ19886) |  | 氰化氢 | 90% | 检测报告 | / | 风量 | 8000 | m3/h | 25 |  |  | 9.5 | 44 | 片碱 | 8:00 | 0.25 | 14:00 | 0.25 | 8:00 | 17:30 | 是

## 4月氰化氢 B
表7 废气污染防治设施基本信息与运行管理信息表
时间 | 生产车间 | 防治设施名称 | 编码 | 污染物排放情况 |  |  |  | 防治设施型号 | 主要防治设施规格参数 |  |  | 排气筒高度(m) | 排口温度(C) | 压力(KPa) | 排放时间(h) | 耗电量(kWh) | 药剂情况 |  |  | 运行状态
|  |  |  | 烟气量(m3/h) | 污染因子 | 治理效率(%) | 数据来源 |  | 参数名称 | 设计值 | 单位 | [5 empty] | 名称 | 添加时间 | 添加量(kg) | 开始时间 | 结束时间 | 是否正常
2021-04-01 | 5-4 | 氰化氢废气净化设 施 | TA011 (FQ14486) |  | 氰化氢 | 90% | 检测报告 | / | 风量 | 8000 | m3/h | 25 |  |  | 9.5 | 44 | 片碱 | 8:00 | 1 | 8:00 | 17:30 | 是
2021-04-02 | 5-4 | 氰化氢废气净化设 施 | TA011 (FQ14486) |  | 氰化氢 | 90% | 检测报告 | / | 风量 | 8000 | m3/h | 25 |  |  | 9.5 | 44 | 片碱 | 8:00 | 1 | 8:00 | 17:30 | 是
2021-04-03 | 5-4 | 氰化氢废气净化设 施 | TA011 (FQ14486) |  | 氰化氢 | 90% | 检测报告 | / | 风量 | 8000 | m3/h | 25 |  |  | 9.5 | 44 | 片碱 | 8:00 | 1 | 8:00 | 17:30 | 是
2021-04-04 | 5-4 | 氰化氢废气净化设 施 | TA011 (FQ14486) |  | 氰化氢 | 90% | 检测报告 | / | 风量 | 8000 | m3/h | 25 |  |  | 休息 | 休息 | 休息 | 休息 | 休息 | 休息 | 休息 | 休息
2021-04-05 | 5-4 | 氰化氢废气净化设 施 | TA011 (FQ14486) |  | 氰化氢 | 90% | 检测报告 | / | 风量 | 8000 | m3/h | 25 |  |  | 9.5 | 44 | 片碱 | 8:00 | 1 | 8:00 | 17:30 | 是
2021-04-06 | 5-4 | 氰化氢废气净化设 施 | TA011 (FQ14486) |  | 氰化氢 | 90% | 检测报告 | / | 风量 | 8000 | m3/h | 25 |  |  | 9.5 | 44 | 片碱 | 8:00 | 1 | 8:00 | 17:30 | 是
2021-04-07 | 5-4 | 氰化氢废气净化设 施 | TA011 (FQ14486) |  | 氰化氢 | 90% | 检测报告 | / | 风量 | 8000 | m3/h | 25 |  |  | 9.5 | 44 | 片碱 | 8:00 | 1 | 8:00 | 17:30 | 是
2021-04-08 | 5-4 | 氰化氢废气净化设 施 | TA011 (FQ14486) |  | 氰化氢 | 90% | 检测报告 | / | 风量 | 8000 | m3/h | 25 |  |  | 9.5 | 44 | 片碱 | 8:00 | 1 | 8:00 | 17:30 | 是
2021-04-09 | 5-4 | 氰化氢废气净化设 施 | TA011 (FQ14486) |  | 氰化氢 | 90% | 检测报告 | / | 风量 | 8000 | m3/h | 25 |  |  | 9.5 | 44 | 片碱 | 8:00 | 1 | 8:00 | 17:30 | 是
2021-04-10 | 5-4 | 氰化氢废气净化设 施 | TA011 (FQ14486) |  | 氰化氢 | 90% | 检测报告 | / | 风量 | 8000 | m3/h | 25 |  |  | 9.5 | 44 | 片碱 | 8:00 | 1 | 8:00 | 17:30 | 是
2021-04-11 | 5-4 | 氰化氢废气净化设 施 | TA011 (FQ14486) |  | 氰化氢 | 90% | 检测报告 | / | 风量 | 8000 | m3/h | 25 |  |  | 9.5 | 44 | 片碱 | 8:00 | 1 | 8:00 | 17:30 | 是
2021-04-12 | 5-4 | 氰化氢废气净化设 施 | TA011 (FQ14486) |  | 氰化氢 | 90% | 检测报告 | / | 风量 | 8000 | m3/h | 25 |  |  | 9.5 | 44 | 片碱 | 8:00 | 1 | 8:00 | 17:30 | 是
2021-04-13 | 5-4 | 氰化氢废气净化设 施 | TA011 (FQ14486) |  | 氰化氢 | 90% | 检测报告 | / | 风量 | 8000 | m3/h | 25 |  |  | 9.5 | 44 | 片碱 | 8:00 | 1 | 8:00 | 17:30 | 是
2021-04-14 | 5-4 | 氰化氢废气净化设 施 | TA011 (FQ14486) |  | 氰化氢 | 90% | 检测报告 | / | 风量 | 8000 | m3/h | 25 |  |  | 9.5 | 44 | 片碱 | 8:00 | 1 | 8:00 | 17:30 | 是
2021-04-15 | 5-4 | 氰化氢废气净化设 施 | TA011 (FQ14486) |  | 氰化氢 | 90% | 检测报告 | / | 风量 | 8000 | m3/h | 25 |  |  | 9.5 | 44 | 片碱 | 8:00 | 1 | 8:00 | 17:30 | 是
2021-04-16 | 5-4 | 氰化氢废气净化设 施 | TA011 (FQ14486) |  | 氰化氢 | 90% | 检测报告 | / | 风量 | 8000 | m3/h | 25 |  |  | 9.5 | 44 | 片碱 | 8:00 | 1 | 8:00 | 17:30 | 是
2021-04-17 | 5-4 | 氰化氢废气净化设 施 | TA011 (FQ14486) |  | 氰化氢 | 90% | 检测报告 | / | 风量 | 8000 | m3/h | 25 |  |  | 9.5 | 44 | 片碱 | 8:00 | 1 | 8:00 | 17:30 | 是
2021-04-18 | 5-4 | 氰化氢废气净化设 施 | TA011 (FQ14486) |  | 氰化氢 | 90% | 检测报告 | / | 风量 | 8000 | m3/h | 25 |  |  | 9.5 | 44 | 片碱 | 8:00 | 1 | 8:00 | 17:30 | 是
2021-04-19 | 5-4 | 氰化氢废气净化设 施 | TA011 (FQ14486) |  | 氰化氢 | 90% | 检测报告 | / | 风量 | 8000 | m3/h | 25 |  |  | 9.5 | 44 | 片碱 | 8:00 | 1 | 8:00 | 17:30 | 是
2021-04-20 | 5-4 | 氰化氢废气净化设 施 | TA011 (FQ14486) |  | 氰化氢 | 90% | 检测报告 | / | 风量 | 8000 | m3/h | 25 |  |  | 9.5 | 44 | 片碱 | 8:00 | 1 | 8:00 | 17:30 | 是
2021-04-21 | 5-4 | 氰化氢废气净化设 施 | TA011 (FQ14486) |  | 氰化氢 | 90% | 检测报告 | / | 风量 | 8000 | m3/h | 25 |  |  | 9.5 | 44 | 片碱 | 8:00 | 1 | 8:00 | 17:30 | 是
2021-04-22 | 5-4 | 氰化氢废气净化设 施 | TA011 (FQ14486) |  | 氰化氢 | 90% | 检测报告 | / | 风量 | 8000 | m3/h | 25 |  |  | 9.5 | 44 | 片碱 | 8:00 | 1 | 8:00 | 17:30 | 是
2021-04-23 | 5-4 | 氰化氢废气净化设 施 | TA011 (FQ14486) |  | 氰化氢 | 90% | 检测报告 | / | 风量 | 8000 | m3/h | 25 |  |  | 9.5 | 44 | 片碱 | 8:00 | 1 | 8:00 | 17:30 | 是
2021-04-24 | 5-4 | 氰化氢废气净化设 施 | TA011 (FQ14486) |  | 氰化氢 | 90% | 检测报告 | / | 风量 | 8000 | m3/h | 25 |  |  | 9.5 | 44 | 片碱 | 8:00 | 1 | 8:00 | 17:30 | 是
2021-04-25 | 5-4 | 氰化氢废气净化设 施 | TA011 (FQ14486) |  | 氰化氢 | 90% | 检测报告 | / | 风量 | 8000 | m3/h | 25 |  |  | 9.5 | 44 | 片碱 | 8:00 | 1 | 8:00 | 17:30 | 是
2021-04-26 | 5-4 | 氰化氢废气净化设 施 | TA011 (FQ14486) |  | 氰化氢 | 90% | 检测报告 | / | 风量 | 8000 | m3/h | 25 |  |  | 9.5 | 44 | 片碱 | 8:00 | 1 | 8:00 | 17:30 | 是
2021-04-27 | 5-4 | 氰化氢废气净化设 施 | TA011 (FQ14486) |  | 氰化氢 | 90% | 检测报告 | / | 风量 | 8000 | m3/h | 25 |  |  | 9.5 | 44 | 片碱 | 8:00 | 1 | 8:00 | 17:30 | 是
2021-04-28 | 5-4 | 氰化氢废气净化设 施 | TA011 (FQ14486) |  | 氰化氢 | 90% | 检测报告 | / | 风量 | 8000 | m3/h | 25 |  |  | 9.5 | 44 | 片碱 | 8:00 | 1 | 8:00 | 17:30 | 是
2021-04-29 | 5-4 | 氰化氢废气净化设 施 | TA011 (FQ14486) |  | 氰化氢 | 90% | 检测报告 | / | 风量 | 8000 | m3/h | 25 |  |  | 9.5 | 44 | 片碱 | 8:00 | 1 | 8:00 | 17:30 | 是
2021-04-30 | 5-4 | 氰化氢废气净化设 施 | TA011 (FQ14486) |  | 氰化氢 | 90% | 检测报告 | / | 风量 | 8000 | m3/h | 25 |  |  | 9.5 | 44 | 片碱 | 8:00 | 1 | 8:00 | 17:30 | 是

## 2021年4月
表7 废气污染防治设施基本信息与运行管理信息表（2021年4月）
四车间 | 防治设施名称 | 编码 | 污染物排放情况 |  |  |  | 防治设施型号 | 主要防治设施规格参数 |  |  | 排气筒高度(m) | 排口温度(C) | 压力(KPa) | 排放时间(h) | 耗电量(kWh) | 药剂情况 |  |  | 运行状态
|  |  | 烟气量(m3/h) | 污染因子 | 治理效率(%) | 数据来源 |  | 参数名称 | 设计值 | 单位 | [5 empty] | 名称 | 添加时间 | 添加量(KG) | 开始时间 | 结束时间 | 是否正常
1日 | 酸碱废气净化设施 | TA014（FQ-19486) |  | 硫酸雾 | 90% | 监测报告 | / | 风量 | 8000 | m3/h | 25 | / | / | 11 | 82.5 | 片碱 | 7:46 | 8 | 8:00 | 19:00 | 是
| 氰化氢废气净化设施 | TA015（FQ-19487) |  | 氰化氢 | 90% | 监测报告 | / | 风量 | 8000 | m3/h | 25 | / | / | 11 | 165 | 双氧水 | 7:46 | 4 | 8:00 | 19:00 | 是
2日 | 酸碱废气净化设施 | TA014（FQ-19486) |  | 硫酸雾 | 90% | 监测报告 | / | 风量 | 8000 | m3/h | 25 | / | / | 11 | 82.5 | 片碱 | 7:43 | 6 | 8:00 | 19:00 | 是
| 氰化氢废气净化设施 | TA015（FQ-19487) |  | 氰化氢 | 90% | 监测报告 | / | 风量 | 8000 | m3/h | 25 | / | / | 11 | 165 | 双氧水 | 7:43 | 4 | 8:00 | 19:00 | 是
3日 | 酸碱废气净化设施 | TA014（FQ-19486) |  | 硫酸雾 | 90% | 监测报告 | / | 风量 | 8000 | m3/h | 25 | / | / | 11 | 82.5 | 片碱 | 7:41 | 4 | 8:00 | 19:00 | 是
| 氰化氢废气净化设施 | TA015（FQ-19487) |  | 氰化氢 | 90% | 监测报告 | / | 风量 | 8000 | m3/h | 25 | / | / | 11 | 165 | 双氧水 | 7:41 | 4 | 8:00 | 19:00 | 是
4日 | 酸碱废气净化设施 | TA014（FQ-19486) |  | 硫酸雾 | 90% | 监测报告 | / | 风量 | 8000 | m3/h | 25 | / | / | 11 | 82.5 | 片碱 | 8:59 | 5 | 8:00 | 19:00 | 是
| 氰化氢废气净化设施 | TA015（FQ-19487) |  | 氰化氢 | 90% | 监测报告 | / | 风量 | 8000 | m3/h | 25 | / | / | 11 | 165 | 双氧水 | 8:59 | 6 | 8:00 | 19:00 | 是
5日 | 酸碱废气净化设施 | TA014（FQ-19486) |  | 硫酸雾 | 90% | 监测报告 | / | 风量 | 8000 | m3/h | 25 | / | / | 11 | 82.5 | 片碱 | 7:46 | 5 | 8:00 | 19:00 | 是
| 氰化氢废气净化设施 | TA015（FQ-19487) |  | 氰化氢 | 90% | 监测报告 | / | 风量 | 8000 | m3/h | 25 | / | / | 11 | 165 | 双氧水 | 7:46 | 5 | 8:00 | 19:00 | 是
6日 | 酸碱废气净化设施 | TA014（FQ-19486) |  | 硫酸雾 | 90% | 监测报告 | / | 风量 | 8000 | m3/h | 25 | / | / | 11 | 82.5 | 片碱 | 7:19 | 4 | 8:00 | 19:00 | 是
| 氰化氢废气净化设施 | TA015（FQ-19487) |  | 氰化氢 | 90% | 监测报告 | / | 风量 | 8000 | m3/h | 25 | / | / | 11 | 165 | 双氧水 | 7:19 | 4 | 8:00 | 19:00 | 是
7日 | 酸碱废气净化设施 | TA014（FQ-19486) |  | 硫酸雾 | 90% | 监测报告 | / | 风量 | 8000 | m3/h | 25 | / | / | 11 | 82.5 | 片碱 | 7:43 | 4 | 8:00 | 19:00 | 是
| 氰化氢废气净化设施 | TA015（FQ-19487) |  | 氰化氢 | 90% | 监测报告 | / | 风量 | 8000 | m3/h | 25 | / | / | 11 | 165 | 双氧水 | 7:43 | 5 | 8:00 | 19:00 | 是
8日 | 酸碱废气净化设施 | TA014（FQ-19486) |  | 硫酸雾 | 90% | 监测报告 | / | 风量 | 8000 | m3/h | 25 | / | / | 11 | 82.5 | 片碱 | 7:47 | 6 | 8:00 | 19:00 | 是
| 氰化氢废气净化设施 | TA015（FQ-19487) |  | 氰化氢 | 90% | 监测报告 | / | 风量 | 8000 | m3/h | 25 | / | / | 11 | 165 | 双氧水 | 7:47 | 4 | 8:00 | 19:00 | 是
9日 | 酸碱废气净化设施 | TA014（FQ-19486) |  | 硫酸雾 | 90% | 监测报告 | / | 风量 | 8000 | m3/h | 25 | / | / | 11 | 82.5 | 片碱 | 7:52 | 4 | 8:00 | 19:00 | 是
| 氰化氢废气净化设施 | TA015（FQ-19487) |  | 氰化氢 | 90% | 监测报告 | / | 风量 | 8000 | m3/h | 25 | / | / | 11 | 165 | 双氧水 | 7:52 | 4 | 8:00 | 19:00 | 是
10日 | 酸碱废气净化设施 | TA014（FQ-19486) |  | 硫酸雾 | 90% | 监测报告 | / | 风量 | 8000 | m3/h | 25 | / | / | 11 | 82.5 | 片碱 | 7:45 | 5 | 8:00 | 19:00 | 是
| 氰化氢废气净化设施 | TA015（FQ-19487) |  | 氰化氢 | 90% | 监测报告 | / | 风量 | 8000 | m3/h | 25 | / | / | 11 | 165 | 双氧水 | 7:45 | 6 | 8:00 | 19:00 | 是
11日 | 酸碱废气净化设施 | TA014（FQ-19486) |  | 硫酸雾 | 90% | 监测报告 | / | 风量 | 8000 | m3/h | 25 | / | / | 11 | 82.5 | 片碱 | 7:30 | 5 | 8:00 | 19:00 | 是
| 氰化氢废气净化设施 | TA015（FQ-19487) |  | 氰化氢 | 90% | 监测报告 | / | 风量 | 8000 | m3/h | 25 | / | / | 11 | 165 | 双氧水 | 7:30 | 3 | 8:00 | 19:00 | 是
12日 | 酸碱废气净化设施 | TA014（FQ-19486) |  | 硫酸雾 | 90% | 监测报告 | / | 风量 | 8000 | m3/h | 25 | / | / | 11 | 82.5 | 片碱 | 7:47 | 5 | 8:00 | 19:00 | 是
| 氰化氢废气净化设施 | TA015（FQ-19487) |  | 氰化氢 | 90% | 监测报告 | / | 风量 | 8000 | m3/h | 25 | / | / | 11 | 165 | 双氧水 | 7:47 | 4 | 8:00 | 19:00 | 是
13日 | 酸碱废气净化设施 | TA014（FQ-19486) |  | 硫酸雾 | 90% | 监测报告 | / | 风量 | 8000 | m3/h | 25 | / | / | 11 | 82.5 | 片碱 | 7:50 | 4 | 8:00 | 19:00 | 是
| 氰化氢废气净化设施 | TA015（FQ-19487) |  | 氰化氢 | 90% | 监测报告 | / | 风量 | 8000 | m3/h | 25 | / | / | 11 | 165 | 双氧水 | 7:50 | 4 | 8:00 | 19:00 | 是
14日 | 酸碱废气净化设施 | TA014（FQ-19486) |  | 硫酸雾 | 90% | 监测报告 | / | 风量 | 8000 | m3/h | 25 | / | / | 11 | 82.5 | 片碱 | 7:45 | 7 | 8:00 | 19:00 | 是
| 氰化氢废气净化设施 | TA015（FQ-19487) |  | 氰化氢 | 90% | 监测报告 | / | 风量 | 8000 | m3/h | 25 | / | / | 11 | 165 | 双氧水 | 7:45 | 3 | 8:00 | 19:00 | 是
15日 | 酸碱废气净化设施 | TA014（FQ-19486) |  | 硫酸雾 | 90% | 监测报告 | / | 风量 | 8000 | m3/h | 25 | / | / | 11 | 82.5 | 片碱 | 7:51 | 3 | 8:00 | 19:00 | 是
| 氰化氢废气净化设施 | TA015（FQ-19487) |  | 氰化氢 | 90% | 监测报告 | / | 风量 | 8000 | m3/h | 25 | / | / | 11 | 165 | 双氧水 | 7:51 | 4 | 8:00 | 19:00 | 是
16日 | 酸碱废气净化设施 | TA014（FQ-19486) |  | 硫酸雾 | 90% | 监测报告 | / | 风量 | 8000 | m3/h | 25 | / | / | 11 | 82.5 | 片碱 | 7:48 | 4 | 8:00 | 19:00 | 是
| 氰化氢废气净化设施 | TA015（FQ-19487) |  | 氰化氢 | 90% | 监测报告 | / | 风量 | 8000 | m3/h | 25 | / | / | 11 | 165 | 双氧水 | 7:48 | 5 | 8:00 | 19:00 | 是
17日 | 酸碱废气净化设施 | TA014（FQ-19486) |  | 硫酸雾 | 90% | 监测报告 | / | 风量 | 8000 | m3/h | 25 | / | / | 11 | 82.5 | 片碱 | 7:51 | 4 | 8:00 | 19:00 | 是
| 氰化氢废气净化设施 | TA015（FQ-19487) |  | 氰化氢 | 90% | 监测报告 | / | 风量 | 8000 | m3/h | 25 | / | / | 11 | 165 | 双氧水 | 7:51 | 4 | 8:00 | 19:00 | 是
18日 | 酸碱废气净化设施 | TA014（FQ-19486) |  | 硫酸雾 | 90% | 监测报告 | / | 风量 | 8000 | m3/h | 25 | / | / | 11 | 82.5 | 片碱 | 7:51 | 5 | 8:00 | 19:00 | 是
| 氰化氢废气净化设施 | TA015（FQ-19487) |  | 氰化氢 | 90% | 监测报告 | / | 风量 | 8000 | m3/h | 25 | / | / | 11 | 165 | 双氧水 | 7:51 | 4 | 8:00 | 19:00 | 是
19日 | 酸碱废气净化设施 | TA014（FQ-19486) |  | 硫酸雾 | 90% | 监测报告 | / | 风量 | 8000 | m3/h | 25 | / | / | 11 | 82.5 | 片碱 | 7:44 | 5 | 8:00 | 19:00 | 是
| 氰化氢废气净化设施 | TA015（FQ-19487) |  | 氰化氢 | 90% | 监测报告 | / | 风量 | 8000 | m3/h | 25 | / | / | 11 | 165 | 双氧水 | 7:44 | 4 | 8:00 | 19:00 | 是
20日 | 酸碱废气净化设施 | TA014（FQ-19486) |  | 硫酸雾 | 90% | 监测报告 | / | 风量 | 8000 | m3/h | 25 | / | / | 9.5 | 71.25 | 片碱 | 7:50 | 4 | 8:00 | 17:30 | 是
| 氰化氢废气净化设施 | TA015（FQ-19487) |  | 氰化氢 | 90% | 监测报告 | / | 风量 | 8000 | m3/h | 25 | / | / | 9.5 | 142.5 | 双氧水 | 7:50 | 5 | 8:00 | 17:30 | 是
21日 | 酸碱废气净化设施 | TA014（FQ-19486) |  | 硫酸雾 | 90% | 监测报告 | / | 风量 | 8000 | m3/h | 25 | / | / | 11 | 82.5 | 片碱 | 7:40 | 5 | 8:00 | 19:00 | 是
| 氰化氢废气净化设施 | TA015（FQ-19487) |  | 氰化氢 | 90% | 监测报告 | / | 风量 | 8000 | m3/h | 25 | / | / | 11 | 165 | 双氧水 | 7:40 | 3 | 8:00 | 19:00 | 是
22日 | 酸碱废气净化设施 | TA014（FQ-19486) |  | 硫酸雾 | 90% | 监测报告 | / | 风量 | 8000 | m3/h | 25 | / | / | 11 | 82.5 | 片碱 | 7:50 | 5 | 8:00 | 19:00 | 是
| 氰化氢废气净化设施 | TA015（FQ-19487) |  | 氰化氢 | 90% | 监测报告 | / | 风量 | 8000 | m3/h | 25 | / | / | 11 | 165 | 双氧水 | 7:50 | 6 | 8:00 | 19:00 | 是
23日 | 酸碱废气净化设施 | TA014（FQ-19486) |  | 硫酸雾 | 90% | 监测报告 | / | 风量 | 8000 | m3/h | 25 | / | / | 11 | 82.5 | 片碱 | 7:48 | 4 | 8:00 | 19:00 | 是
| 氰化氢废气净化设施 | TA015（FQ-19487) |  | 氰化氢 | 90% | 监测报告 | / | 风量 | 8000 | m3/h | 25 | / | / | 11 | 165 | 双氧水 | 7:48 | 4 | 8:00 | 19:00 | 是
24日 | 酸碱废气净化设施 | TA014（FQ-19486) |  | 硫酸雾 | 90% | 监测报告 | / | 风量 | 8000 | m3/h | 25 | / | / | 9.5 | 71.25 | 片碱 | 7:42 | 6 | 8:00 | 17:30 | 是
| 氰化氢废气净化设施 | TA015（FQ-19487) |  | 氰化氢 | 90% | 监测报告 | / | 风量 | 8000 | m3/h | 25 | / | / | 9.5 | 142.5 | 双氧水 | 7:42 | 4 | 8:00 | 17:30 | 是
25日 | 酸碱废气净化设施 | TA014（FQ-19486) |  | 硫酸雾 | 90% | 监测报告 | / | 风量 | 8000 | m3/h | 25 | / | / | 11 | 82.5 | 片碱 | 7:49 | 4 | 8:00 | 19:00 | 是
| 氰化氢废气净化设施 | TA015（FQ-19487) |  | 氰化氢 | 90% | 监测报告 | / | 风量 | 8000 | m3/h | 25 | / | / | 11 | 165 | 双氧水 | 7:49 | 5 | 8:00 | 19:00 | 是
26日 | 酸碱废气净化设施 | TA014（FQ-19486) |  | 硫酸雾 | 90% | 监测报告 | / | 风量 | 8000 | m3/h | 25 | / | / | 11 | 82.5 | 片碱 | 7:51 | 5 | 8:00 | 19:00 | 是
| 氰化氢废气净化设施 | TA015（FQ-19487) |  | 氰化氢 | 90% | 监测报告 | / | 风量 | 8000 | m3/h | 25 | / | / | 11 | 165 | 双氧水 | 7:51 | 5 | 8:00 | 19:00 | 是
27日 | 酸碱废气净化设施 | TA014（FQ-19486) |  | 硫酸雾 | 90% | 监测报告 | / | 风量 | 8000 | m3/h | 25 | / | / | 11 | 82.5 | 片碱 | 7:52 | 5 | 8:00 | 19:00 | 是
| 氰化氢废气净化设施 | TA015（FQ-19487) |  | 氰化氢 | 90% | 监测报告 | / | 风量 | 8000 | m3/h | 25 | / | / | 11 | 165 | 双氧水 | 7:52 | 4 | 8:00 | 19:00 | 是
28日 | 酸碱废气净化设施 | TA014（FQ-19486) |  | 硫酸雾 | 90% | 监测报告 | / | 风量 | 8000 | m3/h | 25 | / | / | 11 | 82.5 | 片碱 | 7:51 | 5 | 8:00 | 19:00 | 是
| 氰化氢废气净化设施 | TA015（FQ-19487) |  | 氰化氢 | 90% | 监测报告 | / | 风量 | 8000 | m3/h | 25 | / | / | 11 | 165 | 双氧水 | 7:51 | 5 | 8:00 | 19:00 | 是
29日 | 酸碱废气净化设施 | TA014（FQ-19486) |  | 硫酸雾 | 90% | 监测报告 | / | 风量 | 8000 | m3/h | 25 | / | / | 11 | 82.5 | 片碱 | 7:52 | 4 | 8:00 | 19:00 | 是
| 氰化氢废气净化设施 | TA015（FQ-19487) |  | 氰化氢 | 90% | 监测报告 | / | 风量 | 8000 | m3/h | 25 | / | / | 11 | 165 | 双氧水 | 7:52 | 4 | 8:00 | 19:00 | 是
30日 | 酸碱废气净化设施 | TA014（FQ-19486) |  | 硫酸雾 | 90% | 监测报告 | / | 风量 | 8000 | m3/h | 25 | / | / | 11 | 82.5 | 片碱 | 7:48 | 6 | 8:00 | 19:00 | 是
| 氰化氢废气净化设施 | TA015（FQ-19487) |  | 氰化氢 | 90% | 监测报告 | / | 风量 | 8000 | m3/h | 25 | / | / | 11 | 165 | 双氧水 | 7:48 | 6 | 8:00 | 19:00 | 是
注：根据行业特点及监测情况，选择记录“治理效率”。
记录时间 | 2021.04.30
注：根据行业特点及监测情况，选择记录“治理效率”。
记录时间

## 04
表7 废气污染防治设施基本信息与运行管理信息表
生产车间 | 记录时间 | 防治设施名称 | 编码 | 污染物排放情况 |  |  |  | 防治设施型号 | 主要防治设施规格参数 |  |  | 排气筒高度(m) | 排口温度(C) | 压力(KPa) | 排放时间(h) | 耗电量(kWh) | 药剂情况 |  |  | 运行状态
|  |  |  | 烟气量(m3/h) | 污染因子 | 治理效率(%) | 数据来源 |  | 参数名称 | 设计值 | 单位 | [5 empty] | 名称 | 添加时间 | 添加量(KG) | 开始时间 | 结束时间 | 是否正常
c（五车间4#） | 2021-04-01 | 酸碱废气净化设施 | TA005 |  | 硫酸雾、氯化氢 | 90% | 监测报告 | / | 风量 | 8000 | m3/h | 25 |  |  | 12 | 72 | 片碱 | 8:30 | 2.5 | 8:00 | 8:00 | 是
|  | 氰化氢废气净化设施 | TA006 |  | 氰化氢 | 90% | 监测报告 | / | 风量 | 8000 | m3/h | 25 |  |  | 12 | 72 | 片碱 | 8:30 | 2.5 | 8:00 | 8:00 | 是
h |  | 活性炭吸附塔 | TA007 |  | 二甲苯、甲苯、臭气浓度、苯 | 90% | 监测报告 |  |  | 6000 |  |  |  |  | 12 | 72 | 活性炭 | 8:30 | 100 | 8:00 | 8:00 | 是
c（五车间4#） | 2021-04-02 | 酸碱废气净化设施 | TA005 |  | 硫酸雾、氯化氢 | 90% | 监测报告 | / | 风量 | 8000 | m3/h | 25 |  |  | 12 | 72 | 片碱 |  |  | 8:00 | 8:00 | 是
|  | 氰化氢废气净化设施 | TA006 |  | 氰化氢 | 90% | 监测报告 | / | 风量 | 8000 | m3/h | 25 |  |  | 12 | 72 | 片碱 |  |  | 8:00 | 8:00 | 是
h |  | 活性炭吸附塔 | TA007 |  | 二甲苯、甲苯、臭气浓度、苯 | 90% | 监测报告 |  |  | 6000 |  |  |  |  | 12 | 72 | 活性炭 |  |  | 8:00 | 8:00 | 是
c（五车间4#） | 2021-04-03 | 酸碱废气净化设施 | TA005 |  | 硫酸雾、氯化氢 | 90% | 监测报告 | / | 风量 | 8000 | m3/h | 25 |  |  | 12 | 72 | 片碱 |  |  | 8:00 | 20:00 | 是
|  | 氰化氢废气净化设施 | TA006 |  | 氰化氢 | 90% | 监测报告 | / | 风量 | 8000 | m3/h | 25 |  |  | 12 | 72 | 片碱 |  |  | 8:00 | 20:00 | 是
h |  | 活性炭吸附塔 | TA007 |  | 二甲苯、甲苯、臭气浓度、苯 | 90% | 监测报告 |  |  | 6000 |  |  |  |  | 12 | 72 | 活性炭 |  |  | 8:00 | 20:00 | 是
c（五车间4#） | 2021-04-04 | 酸碱废气净化设施 | TA005 |  | 硫酸雾、氯化氢 | 90% | 监测报告 | / | 风量 | 8000 | m3/h | 25 |  |  | 12 | 72 | 片碱 | 8:30 | 2.5 | 8:00 | 20:00 | 是
|  | 氰化氢废气净化设施 | TA006 |  | 氰化氢 | 90% | 监测报告 | / | 风量 | 8000 | m3/h | 25 |  |  | 12 | 72 | 片碱 | 8:30 | 2.5 | 8:00 | 20:00 | 是
h |  | 活性炭吸附塔 | TA007 |  | 二甲苯、甲苯、臭气浓度、苯 | 90% | 监测报告 |  |  | 6000 |  |  |  |  | 12 | 72 | 活性炭 |  |  | 8:00 | 20:00 | 是
c（五车间4#） | 2021-04-05 | 酸碱废气净化设施 | TA005 |  | 硫酸雾、氯化氢 | 90% | 监测报告 | / | 风量 | 8000 | m3/h | 25 |  |  | 12 | 72 | 片碱 |  |  | 8:00 | 20:00 | 是
|  | 氰化氢废气净化设施 | TA006 |  | 氰化氢 | 90% | 监测报告 | / | 风量 | 8000 | m3/h | 25 |  |  | 12 | 72 | 片碱 |  |  | 8:00 | 20:00 | 是
h |  | 活性炭吸附塔 | TA007 |  | 二甲苯、甲苯、臭气浓度、苯 | 90% | 监测报告 |  |  | 6000 |  |  |  |  | 12 | 72 | 活性炭 |  |  | 8:00 | 20:00 | 是
c（五车间4#） | 2021-04-06 | 酸碱废气净化设施 | TA005 |  | 硫酸雾、氯化氢 | 90% | 监测报告 | / | 风量 | 8000 | m3/h | 25 |  |  | 12 | 72 | 片碱 |  |  | 8:00 | 20:00 | 是
|  | 氰化氢废气净化设施 | TA006 |  | 氰化氢 | 90% | 监测报告 | / | 风量 | 8000 | m3/h | 25 |  |  | 12 | 72 | 片碱 |  |  | 8:00 | 20:00 | 是
h |  | 活性炭吸附塔 | TA007 |  | 二甲苯、甲苯、臭气浓度、苯 | 90% | 监测报告 |  |  | 6000 |  |  |  |  | 12 | 72 | 活性炭 |  |  | 8:00 | 20:00 | 是
c（五车间4#） | 2021-04-07 | 酸碱废气净化设施 | TA005 |  | 硫酸雾、氯化氢 | 90% | 监测报告 | / | 风量 | 8000 | m3/h | 25 |  |  | 12 | 72 | 片碱 | 8:30 | 2.5 | 8:00 | 20:00 | 是
|  | 氰化氢废气净化设施 | TA006 |  | 氰化氢 | 90% | 监测报告 | / | 风量 | 8000 | m3/h | 25 |  |  | 12 | 72 | 片碱 | 8:30 | 2.5 | 8:00 | 20:00 | 是
h |  | 活性炭吸附塔 | TA007 |  | 二甲苯、甲苯、臭气浓度、苯 | 90% | 监测报告 |  |  | 6000 |  |  |  |  | 12 | 72 | 活性炭 |  |  | 8:00 | 20:00 | 是
c（五车间4#） | 2021-04-08 | 酸碱废气净化设施 | TA005 |  | 硫酸雾、氯化氢 | 90% | 监测报告 | / | 风量 | 8000 | m3/h | 25 |  |  | 12 | 72 | 片碱 |  |  | 8:00 | 20:00 | 是
|  | 氰化氢废气净化设施 | TA006 |  | 氰化氢 | 90% | 监测报告 | / | 风量 | 8000 | m3/h | 25 |  |  | 12 | 72 | 片碱 |  |  | 8:00 | 20:00 | 是
h |  | 活性炭吸附塔 | TA007 |  | 二甲苯、甲苯、臭气浓度、苯 | 90% | 监测报告 |  |  | 6000 |  |  |  |  | 12 | 72 | 活性炭 |  |  | 8:00 | 20:00 | 是
c（五车间4#） | 2021-04-09 | 酸碱废气净化设施 | TA005 |  | 硫酸雾、氯化氢 | 90% | 监测报告 | / | 风量 | 8000 | m3/h | 25 |  |  | 12 | 72 | 片碱 |  |  | 8:00 | 20:00 | 是
|  | 氰化氢废气净化设施 | TA006 |  | 氰化氢 | 90% | 监测报告 | / | 风量 | 8000 | m3/h | 25 |  |  | 12 | 72 | 片碱 |  |  | 8:00 | 20:00 | 是
h |  | 活性炭吸附塔 | TA007 |  | 二甲苯、甲苯、臭气浓度、苯 | 90% | 监测报告 |  |  | 6000 |  |  |  |  | 12 | 72 | 活性炭 |  |  | 8:00 | 20:00 | 是
c（五车间4#） | 2021-04-10 | 酸碱废气净化设施 | TA005 |  | 硫酸雾、氯化氢 | 90% | 监测报告 | / | 风量 | 8000 | m3/h | 25 |  |  | 12 | 72 | 片碱 | 9:00 | 2.5 | 8:00 | 20:00 | 是
|  | 氰化氢废气净化设施 | TA006 |  | 氰化氢 | 90% | 监测报告 | / | 风量 | 8000 | m3/h | 25 |  |  | 12 | 72 | 片碱 | 9:00 | 2.5 | 8:00 | 20:00 | 是
h |  | 活性炭吸附塔 | TA007 |  | 二甲苯、甲苯、臭气浓度、苯 | 90% | 监测报告 |  |  | 6000 |  |  |  |  | 12 | 72 | 活性炭 |  |  | 8:00 | 20:00 | 是
c（五车间4#） | 2021-04-11 | 酸碱废气净化设施 | TA005 |  | 硫酸雾、氯化氢 | 90% | 监测报告 | / | 风量 | 8000 | m3/h | 25 |  |  | 12 | 72 | 片碱 |  |  | 8:00 | 20:00 | 是
|  | 氰化氢废气净化设施 | TA006 |  | 氰化氢 | 90% | 监测报告 | / | 风量 | 8000 | m3/h | 25 |  |  | 12 | 72 | 片碱 |  |  | 8:00 | 20:00 | 是
h |  | 活性炭吸附塔 | TA007 |  | 二甲苯、甲苯、臭气浓度、苯 | 90% | 监测报告 |  |  | 6000 |  |  |  |  | 12 | 72 | 活性炭 |  |  | 8:00 | 20:00 | 是
c（五车间4#） | 2021-04-12 | 酸碱废气净化设施 | TA005 |  | 硫酸雾、氯化氢 | 90% | 监测报告 | / | 风量 | 8000 | m3/h | 25 |  |  | 12 | 72 | 片碱 |  |  | 8:00 | 20:00 | 是
|  | 氰化氢废气净化设施 | TA006 |  | 氰化氢 | 90% | 监测报告 | / | 风量 | 8000 | m3/h | 25 |  |  | 12 | 72 | 片碱 |  |  | 8:00 | 20:00 | 是
h |  | 活性炭吸附塔 | TA007 |  | 二甲苯、甲苯、臭气浓度、苯 | 90% | 监测报告 |  |  | 6000 |  |  |  |  | 12 | 72 | 活性炭 |  |  | 8:00 | 20:00 | 是
c（五车间4#） | 2021-04-13 | 酸碱废气净化设施 | TA005 |  | 硫酸雾、氯化氢 | 90% | 监测报告 | / | 风量 | 8000 | m3/h | 25 |  |  | 12 | 72 | 片碱 | 9:00 | 2.5 | 8:00 | 20:00 | 是
|  | 氰化氢废气净化设施 | TA006 |  | 氰化氢 | 90% | 监测报告 | / | 风量 | 8000 | m3/h | 25 |  |  | 12 | 72 | 片碱 | 9:00 | 2.5 | 8:00 | 20:00 | 是
h |  | 活性炭吸附塔 | TA007 |  | 二甲苯、甲苯、臭气浓度、苯 | 90% | 监测报告 |  |  | 6000 |  |  |  |  | 12 | 72 | 活性炭 |  |  | 8:00 | 20:00 | 是
c（五车间4#） | 2021-04-14 | 酸碱废气净化设施 | TA005 |  | 硫酸雾、氯化氢 | 90% | 监测报告 | / | 风量 | 8000 | m3/h | 25 |  |  | 12 | 72 | 片碱 |  |  | 8:00 | 20:00 | 是
|  | 氰化氢废气净化设施 | TA006 |  | 氰化氢 | 90% | 监测报告 | / | 风量 | 8000 | m3/h | 25 |  |  | 12 | 72 | 片碱 |  |  | 8:00 | 20:00 | 是
h |  | 活性炭吸附塔 | TA007 |  | 二甲苯、甲苯、臭气浓度、苯 | 90% | 监测报告 |  |  | 6000 |  |  |  |  | 12 | 72 | 活性炭 |  |  | 8:00 | 20:00 | 是
c（五车间4#） | 2021-04-15 | 酸碱废气净化设施 | TA005 |  | 硫酸雾、氯化氢 | 90% | 监测报告 | / | 风量 | 8000 | m3/h | 25 |  |  | 12 | 72 | 片碱 |  |  | 8:00 | 20:00 | 是
|  | 氰化氢废气净化设施 | TA006 |  | 氰化氢 | 90% | 监测报告 | / | 风量 | 8000 | m3/h | 25 |  |  | 12 | 72 | 片碱 |  |  | 8:00 | 20:00 | 是
h |  | 活性炭吸附塔 | TA007 |  | 二甲苯、甲苯、臭气浓度、苯 | 90% | 监测报告 |  |  | 6000 |  |  |  |  | 12 | 72 | 活性炭 |  |  | 8:00 | 20:00 | 是
c（五车间4#） | 2021-04-16 | 酸碱废气净化设施 | TA005 |  | 硫酸雾、氯化氢 | 90% | 监测报告 | / | 风量 | 8000 | m3/h | 25 |  |  | 12 | 72 | 片碱 | 8:00 | 2.5 | 8:00 | 20:00 | 是
|  | 氰化氢废气净化设施 | TA006 |  | 氰化氢 | 90% | 监测报告 | / | 风量 | 8000 | m3/h | 25 |  |  | 12 | 72 | 片碱 | 8:00 | 2.5 | 8:00 | 20:00 | 是
h |  | 活性炭吸附塔 | TA007 |  | 二甲苯、甲苯、臭气浓度、苯 | 90% | 监测报告 |  |  | 6000 |  |  |  |  | 12 | 72 | 活性炭 |  |  | 8:00 | 20:00 | 是
c（五车间4#） | 2021-04-17 | 酸碱废气净化设施 | TA005 |  | 硫酸雾、氯化氢 | 90% | 监测报告 | / | 风量 | 8000 | m3/h | 25 |  |  | 12 | 72 | 片碱 |  |  | 8:00 | 20:00 | 是
|  | 氰化氢废气净化设施 | TA006 |  | 氰化氢 | 90% | 监测报告 | / | 风量 | 8000 | m3/h | 25 |  |  | 12 | 72 | 片碱 |  |  | 8:00 | 20:00 | 是
h |  | 活性炭吸附塔 | TA007 |  | 二甲苯、甲苯、臭气浓度、苯 | 90% | 监测报告 |  |  | 6000 |  |  |  |  | 12 | 72 | 活性炭 |  |  | 8:00 | 20:00 | 是
c（五车间4#） | 2021-04-18 | 酸碱废气净化设施 | TA005 |  | 硫酸雾、氯化氢 | 90% | 监测报告 | / | 风量 | 8000 | m3/h | 25 |  |  | 12 | 72 | 片碱 |  |  | 8:00 | 20:00 | 是
|  | 氰化氢废气净化设施 | TA006 |  | 氰化氢 | 90% | 监测报告 | / | 风量 | 8000 | m3/h | 25 |  |  | 12 | 72 | 片碱 |  |  | 8:00 | 20:00 | 是
h |  | 活性炭吸附塔 | TA007 |  | 二甲苯、甲苯、臭气浓度、苯 | 90% | 监测报告 |  |  | 6000 |  |  |  |  | 12 | 72 | 活性炭 |  |  | 8:00 | 20:00 | 是
c（五车间4#） | 2021-04-19 | 酸碱废气净化设施 | TA005 |  | 硫酸雾、氯化氢 | 90% | 监测报告 | / | 风量 | 8000 | m3/h | 25 |  |  | 12 | 72 | 片碱 | 8:00 | 2.5 | 8:00 | 20:00 | 是
|  | 氰化氢废气净化设施 | TA006 |  | 氰化氢 | 90% | 监测报告 | / | 风量 | 8000 | m3/h | 25 |  |  | 12 | 72 | 片碱 | 8:00 | 2.5 | 8:00 | 20:00 | 是
h |  | 活性炭吸附塔 | TA007 |  | 二甲苯、甲苯、臭气浓度、苯 | 90% | 监测报告 |  |  | 6000 |  |  |  |  | 12 | 72 | 活性炭 |  |  | 8:00 | 20:00 | 是
c（五车间4#） | 2021-04-20 | 酸碱废气净化设施 | TA005 |  | 硫酸雾、氯化氢 | 90% | 监测报告 | / | 风量 | 8000 | m3/h | 25 |  |  | 12 | 72 | 片碱 |  |  | 8:00 | 20:00 | 是
|  | 氰化氢废气净化设施 | TA006 |  | 氰化氢 | 90% | 监测报告 | / | 风量 | 8000 | m3/h | 25 |  |  | 12 | 72 | 片碱 |  |  | 8:00 | 20:00 | 是
h |  | 活性炭吸附塔 | TA007 |  | 二甲苯、甲苯、臭气浓度、苯 | 90% | 监测报告 |  |  | 6000 |  |  |  |  | 12 | 72 | 活性炭 |  |  | 8:00 | 20:00 | 是
c（五车间4#） | 2021-04-21 | 酸碱废气净化设施 | TA005 |  | 硫酸雾、氯化氢 | 90% | 监测报告 | / | 风量 | 8000 | m3/h | 25 |  |  | 12 | 72 | 片碱 |  |  | 8:00 | 20:00 | 是
|  | 氰化氢废气净化设施 | TA006 |  | 氰化氢 | 90% | 监测报告 | / | 风量 | 8000 | m3/h | 25 |  |  | 12 | 72 | 片碱 |  |  | 8:00 | 20:00 | 是
h |  | 活性炭吸附塔 | TA007 |  | 二甲苯、甲苯、臭气浓度、苯 | 90% | 监测报告 |  |  | 6000 |  |  |  |  | 12 | 72 | 活性炭 |  |  | 8:00 | 20:00 | 是
c（五车间4#） | 2021-04-22 | 酸碱废气净化设施 | TA005 |  | 硫酸雾、氯化氢 | 90% | 监测报告 | / | 风量 | 8000 | m3/h | 25 |  |  | 12 | 72 | 片碱 | 8:00 | 2.5 | 8:00 | 20:00 | 是
|  | 氰化氢废气净化设施 | TA006 |  | 氰化氢 | 90% | 监测报告 | / | 风量 | 8000 | m3/h | 25 |  |  | 12 | 72 | 片碱 | 8:00 | 2.5 | 8:00 | 20:00 | 是
h |  | 活性炭吸附塔 | TA007 |  | 二甲苯、甲苯、臭气浓度、苯 | 90% | 监测报告 |  |  | 6000 |  |  |  |  | 12 | 72 | 活性炭 |  |  | 8:00 | 20:00 | 是
c（五车间4#） | 2021-04-23 | 酸碱废气净化设施 | TA005 |  | 硫酸雾、氯化氢 | 90% | 监测报告 | / | 风量 | 8000 | m3/h | 25 |  |  | 12 | 72 | 片碱 |  |  | 8:00 | 20:00 | 是
|  | 氰化氢废气净化设施 | TA006 |  | 氰化氢 | 90% | 监测报告 | / | 风量 | 8000 | m3/h | 25 |  |  | 12 | 72 | 片碱 |  |  | 8:00 | 20:00 | 是
h |  | 活性炭吸附塔 | TA007 |  | 二甲苯、甲苯、臭气浓度、苯 | 90% | 监测报告 |  |  | 6000 |  |  |  |  | 12 | 72 | 活性炭 |  |  | 8:00 | 20:00 | 是
c（五车间4#） | 2021-04-24 | 酸碱废气净化设施 | TA005 |  | 硫酸雾、氯化氢 | 90% | 监测报告 | / | 风量 | 8000 | m3/h | 25 |  |  | 12 | 72 | 片碱 |  |  | 8:00 | 20:00 | 是
|  | 氰化氢废气净化设施 | TA006 |  | 氰化氢 | 90% | 监测报告 | / | 风量 | 8000 | m3/h | 25 |  |  | 12 | 72 | 片碱 |  |  | 8:00 | 20:00 | 是
h |  | 活性炭吸附塔 | TA007 |  | 二甲苯、甲苯、臭气浓度、苯 | 90% | 监测报告 |  |  | 6000 |  |  |  |  | 12 | 72 | 活性炭 |  |  | 8:00 | 20:00 | 是
c（五车间4#） | 2021-04-25 | 酸碱废气净化设施 | TA005 |  | 硫酸雾、氯化氢 | 90% | 监测报告 | / | 风量 | 8000 | m3/h | 25 |  |  | 12 | 72 | 片碱 | 8:30 | 2.5 | 8:00 | 20:00 | 是
|  | 氰化氢废气净化设施 | TA006 |  | 氰化氢 | 90% | 监测报告 | / | 风量 | 8000 | m3/h | 25 |  |  | 12 | 72 | 片碱 | 8:30 | 2.5 | 8:00 | 20:00 | 是
h |  | 活性炭吸附塔 | TA007 |  | 二甲苯、甲苯、臭气浓度、苯 | 90% | 监测报告 |  |  | 6000 |  |  |  |  | 12 | 72 | 活性炭 |  |  | 8:00 | 20:00 | 是
c（五车间4#） | 2021-04-26 | 酸碱废气净化设施 | TA005 |  | 硫酸雾、氯化氢 | 90% | 监测报告 | / | 风量 | 8000 | m3/h | 25 |  |  | 12 | 72 | 片碱 |  |  | 8:00 | 20:00 | 是
|  | 氰化氢废气净化设施 | TA006 |  | 氰化氢 | 90% | 监测报告 | / | 风量 | 8000 | m3/h | 25 |  |  | 12 | 72 | 片碱 |  |  | 8:00 | 20:00 | 是
h |  | 活性炭吸附塔 | TA007 |  | 二甲苯、甲苯、臭气浓度、苯 | 90% | 监测报告 |  |  | 6000 |  |  |  |  | 12 | 72 | 活性炭 |  |  | 8:00 | 20:00 | 是
c（五车间4#） | 2021-04-27 | 酸碱废气净化设施 | TA005 |  | 硫酸雾、氯化氢 | 90% | 监测报告 | / | 风量 | 8000 | m3/h | 25 |  |  | 12 | 72 | 片碱 |  |  | 8:00 | 20:00 | 是
|  | 氰化氢废气净化设施 | TA006 |  | 氰化氢 | 90% | 监测报告 | / | 风量 | 8000 | m3/h | 25 |  |  | 12 | 72 | 片碱 |  |  | 8:00 | 20:00 | 是
h |  | 活性炭吸附塔 | TA007 |  | 二甲苯、甲苯、臭气浓度、苯 | 90% | 监测报告 |  |  | 6000 |  |  |  |  | 12 | 72 | 活性炭 |  |  | 8:00 | 20:00 | 是
c（五车间4#） | 2021-04-28 | 酸碱废气净化设施 | TA005 |  | 硫酸雾、氯化氢 | 90% | 监测报告 | / | 风量 | 8000 | m3/h | 25 |  |  | 12 | 72 | 片碱 | 8:30 | 2.5 | 8:00 | 20:00 | 是
|  | 氰化氢废气净化设施 | TA006 |  | 氰化氢 | 90% | 监测报告 | / | 风量 | 8000 | m3/h | 25 |  |  | 12 | 72 | 片碱 | 8:30 | 2.5 | 8:00 | 20:00 | 是
h |  | 活性炭吸附塔 | TA007 |  | 二甲苯、甲苯、臭气浓度、苯 | 90% | 监测报告 |  |  | 6000 |  |  |  |  | 12 | 72 | 活性炭 |  |  | 8:00 | 20:00 | 是
c（五车间4#） | 2021-04-29 | 酸碱废气净化设施 | TA005 |  | 硫酸雾、氯化氢 | 90% | 监测报告 | / | 风量 | 8000 | m3/h | 25 |  |  | 12 | 72 | 片碱 |  |  | 8:00 | 20:00 | 是
|  | 氰化氢废气净化设施 | TA006 |  | 氰化氢 | 90% | 监测报告 | / | 风量 | 8000 | m3/h | 25 |  |  | 12 | 72 | 片碱 |  |  | 8:00 | 20:00 | 是
h |  | 活性炭吸附塔 | TA007 |  | 二甲苯、甲苯、臭气浓度、苯 | 90% | 监测报告 |  |  | 6000 |  |  |  |  | 12 | 72 | 活性炭 |  |  | 8:00 | 20:00 | 是
c（五车间4#） | 2021-04-30 | 酸碱废气净化设施 | TA005 |  | 硫酸雾、氯化氢 | 90% | 监测报告 | / | 风量 | 8000 | m3/h | 25 |  |  | 12 | 72 | 片碱 |  |  | 8:00 | 20:00 | 是
|  | 氰化氢废气净化设施 | TA006 |  | 氰化氢 | 90% | 监测报告 | / | 风量 | 8000 | m3/h | 25 |  |  | 12 | 72 | 片碱 |  |  | 8:00 | 20:00 | 是
h |  | 活性炭吸附塔 | TA007 |  | 二甲苯、甲苯、臭气浓度、苯 | 90% | 监测报告 |  |  | 6000 |  |  |  |  | 12 | 72 | 活性炭 |  |  | 8:00 | 20:00 | 是
注：根据行业特点及监测情况，选择记录“治理效率”。

## 4月
表7 废气污染防治设施基本信息与运行管理信息表
生产车间 | 记录时间 | 防治设施名称 | 编码 | 污染物排放情况 |  |  |  | 防治设施型号 | 主要防治设施规格参数 |  |  | 排气筒高度(m) | 排口温度(C) | 压力(KPa) | 排放时间(h) | 耗电量(kWh) | 药剂情况 |  |  | 运行状态
|  |  |  | 烟气量(m3/h) | 污染因子 | 治理效率(%) | 数据来源 |  | 参数名称 | 设计值 | 单位 | [5 empty] | 名称 | 添加时间 | 添加量(KG) | 开始时间 | 结束时间 | 是否正常
d（五车间5#） | 2021-04-01 | 酸碱废气净化设施 | TA008 |  | 氯化氢、硫酸雾、氮氧化物 | 90% | 监测报告 | / | 风量 | 8000 | m3/h | 25 |  |  | 9 | 60 | 片碱 |  |  | 8:00 | 17:00 | 是
|  | 氰化氢废气净化设施 | TA009 |  | 氰化氢 | 90% | 监测报告 | / | 风量 | 8000 | m3/h | 25 |  |  | 9 | 60 | 片碱 | 9:15 | 0.5 | 8:00 | 17:00 | 是
d（五车间5#） | 2021-04-02 | 酸碱废气净化设施 | TA008 |  | 氯化氢、硫酸雾、氮氧化物 | 90% | 监测报告 | / | 风量 | 8000 | m3/h | 25 |  |  | 9 | 60 | 片碱 |  |  | 8:00 | 17:00 | 是
|  | 氰化氢废气净化设施 | TA009 |  | 氰化氢 | 90% | 监测报告 | / | 风量 | 8000 | m3/h | 25 |  |  | 9 | 60 | 片碱 |  |  | 8:00 | 17:00 | 是
d（五车间5#） | 2021-04-03 | 酸碱废气净化设施 | TA008 |  | 氯化氢、硫酸雾、氮氧化物 | 90% | 监测报告 | / | 风量 | 8000 | m3/h | 25 |  |  | 9 | 60 | 片碱 |  |  | 8:00 | 17:00 | 是
|  | 氰化氢废气净化设施 | TA009 |  | 氰化氢 | 90% | 监测报告 | / | 风量 | 8000 | m3/h | 25 |  |  | 9 | 60 | 片碱 | 8:45 | 0.5 | 8:00 | 17:00 | 是
d（五车间5#） | 放假 | 酸碱废气净化设施 | TA008 |  | 氯化氢、硫酸雾、氮氧化物 |  |  | / | 风量 | 8000 | m3/h | 25
|  | 氰化氢废气净化设施 | TA009 |  | 氰化氢 |  |  | / | 风量 | 8000 | m3/h | 25
d（五车间5#） | 2021-04-05 | 酸碱废气净化设施 | TA008 |  | 氯化氢、硫酸雾、氮氧化物 | 90% | 监测报告 | / | 风量 | 8000 | m3/h | 25 |  |  | 9 | 60 | 片碱 |  |  | 8:00 | 17:00 | 是
|  | 氰化氢废气净化设施 | TA009 |  | 氰化氢 | 90% | 监测报告 | / | 风量 | 8000 | m3/h | 25 |  |  | 9 | 60 | 片碱 |  |  | 8:00 | 17:00 | 是
d（五车间5#） | 2021-04-06 | 酸碱废气净化设施 | TA008 |  | 氯化氢、硫酸雾、氮氧化物 | 90% | 监测报告 | / | 风量 | 8000 | m3/h | 25 |  |  | 9 | 60 | 片碱 | 9:25 | 0.5 | 8:00 | 17:00 | 是
|  | 氰化氢废气净化设施 | TA009 |  | 氰化氢 | 90% | 监测报告 | / | 风量 | 8000 | m3/h | 25 |  |  | 9 | 60 | 片碱 |  |  | 8:00 | 17:00 | 是
d（五车间5#） | 2021-04-07 | 酸碱废气净化设施 | TA008 |  | 氯化氢、硫酸雾、氮氧化物 | 90% | 监测报告 | / | 风量 | 8000 | m3/h | 25 |  |  | 9 | 60 | 片碱 |  |  | 8:00 | 17:00 | 是
|  | 氰化氢废气净化设施 | TA009 |  | 氰化氢 | 90% | 监测报告 | / | 风量 | 8000 | m3/h | 25 |  |  | 9 | 60 | 片碱 |  |  | 8:00 | 17:00 | 是
d（五车间5#） | 2021-04-08 | 酸碱废气净化设施 | TA008 |  | 氯化氢、硫酸雾、氮氧化物 | 90% | 监测报告 | / | 风量 | 8000 | m3/h | 25 |  |  | 9 | 60 | 片碱 |  |  | 8:00 | 17:00 | 是
|  | 氰化氢废气净化设施 | TA009 |  | 氰化氢 | 90% | 监测报告 | / | 风量 | 8000 | m3/h | 25 |  |  | 9 | 60 | 片碱 | 8:35 | 0.5 | 8:00 | 17:00 | 是
d（五车间5#） | 2021-04-09 | 酸碱废气净化设施 | TA008 |  | 氯化氢、硫酸雾、氮氧化物 | 90% | 监测报告 | / | 风量 | 8000 | m3/h | 25 |  |  | 9 | 60 | 片碱 |  |  | 8:00 | 17:00 | 是
|  | 氰化氢废气净化设施 | TA009 |  | 氰化氢 | 90% | 监测报告 | / | 风量 | 8000 | m3/h | 25 |  |  | 9 | 60 | 片碱 |  |  | 8:00 | 17:00 | 是
d（五车间5#） | 2021-04-10 | 酸碱废气净化设施 | TA008 |  | 氯化氢、硫酸雾、氮氧化物 | 90% | 监测报告 | / | 风量 | 8000 | m3/h | 25 |  |  | 9 | 60 | 片碱 |  |  | 8:00 | 17:00 | 是
|  | 氰化氢废气净化设施 | TA009 |  | 氰化氢 | 90% | 监测报告 | / | 风量 | 8000 | m3/h | 25 |  |  | 9 | 60 | 片碱 | 8:45 | 0.5 | 8:00 | 17:00 | 是
d（五车间5#） | 2021-04-11 | 酸碱废气净化设施 | TA008 |  | 氯化氢、硫酸雾、氮氧化物 | 90% | 监测报告 | / | 风量 | 8000 | m3/h | 25 |  |  | 9 | 60 | 片碱 |  |  | 8:00 | 17:00 | 是
|  | 氰化氢废气净化设施 | TA009 |  | 氰化氢 | 90% | 监测报告 | / | 风量 | 8000 | m3/h | 25 |  |  | 9 | 60 | 片碱 |  |  | 8:00 | 17:00 | 是
d（五车间5#） | 2021-04-12 | 酸碱废气净化设施 | TA008 |  | 氯化氢、硫酸雾、氮氧化物 | 90% | 监测报告 | / | 风量 | 8000 | m3/h | 25 |  |  | 9 | 60 | 片碱 |  |  | 8:00 | 17:00 | 是
|  | 氰化氢废气净化设施 | TA009 |  | 氰化氢 | 90% | 监测报告 | / | 风量 | 8000 | m3/h | 25 |  |  | 9 | 60 | 片碱 |  |  | 8:00 | 17:00 | 是
d（五车间5#） | 2021-04-13 | 酸碱废气净化设施 | TA008 |  | 氯化氢、硫酸雾、氮氧化物 | 90% | 监测报告 | / | 风量 | 8000 | m3/h | 25 |  |  | 9 | 60 | 片碱 | 9:25 | 0.5 | 8:00 | 17:00 | 是
|  | 氰化氢废气净化设施 | TA009 |  | 氰化氢 | 90% | 监测报告 | / | 风量 | 8000 | m3/h | 25 |  |  | 9 | 60 | 片碱 |  |  | 8:00 | 17:00 | 是
d（五车间5#） | 2021-04-14 | 酸碱废气净化设施 | TA008 |  | 氯化氢、硫酸雾、氮氧化物 | 90% | 监测报告 | / | 风量 | 8000 | m3/h | 25 |  |  | 9 | 60 | 片碱 |  |  | 8:00 | 17:00 | 是
|  | 氰化氢废气净化设施 | TA009 |  | 氰化氢 | 90% | 监测报告 | / | 风量 | 8000 | m3/h | 25 |  |  | 9 | 60 | 片碱 |  |  | 8:00 | 17:00 | 是
d（五车间5#） | 2021-04-15 | 酸碱废气净化设施 | TA008 |  | 氯化氢、硫酸雾、氮氧化物 | 90% | 监测报告 | / | 风量 | 8000 | m3/h | 25 |  |  | 9 | 60 | 片碱 |  |  | 8:00 | 17:00 | 是
|  | 氰化氢废气净化设施 | TA009 |  | 氰化氢 | 90% | 监测报告 | / | 风量 | 8000 | m3/h | 25 |  |  | 9 | 60 | 片碱 | 8:45 | 0.5 | 8:00 | 17:00 | 是
d（五车间5#） | 2021-04-16 | 酸碱废气净化设施 | TA008 |  | 氯化氢、硫酸雾、氮氧化物 | 90% | 监测报告 | / | 风量 | 8000 | m3/h | 25 |  |  | 9 | 60 | 片碱 |  |  | 8:00 | 17:00 | 是
|  | 氰化氢废气净化设施 | TA009 |  | 氰化氢 | 90% | 监测报告 | / | 风量 | 8000 | m3/h | 25 |  |  | 9 | 60 | 片碱 |  |  | 8:00 | 17:00 | 是
d（五车间5#） | 2021-04-17 | 酸碱废气净化设施 | TA008 |  | 氯化氢、硫酸雾、氮氧化物 | 90% | 监测报告 | / | 风量 | 8000 | m3/h | 25 |  |  | 9 | 60 | 片碱 |  |  | 8:00 | 17:00 | 是
|  | 氰化氢废气净化设施 | TA009 |  | 氰化氢 | 90% | 监测报告 | / | 风量 | 8000 | m3/h | 25 |  |  | 9 | 60 | 片碱 |  |  | 8:00 | 17:00 | 是
d（五车间5#） | 2021-04-18 | 酸碱废气净化设施 | TA008 |  | 氯化氢、硫酸雾、氮氧化物 | 90% | 监测报告 | / | 风量 | 8000 | m3/h | 25 |  |  | 9 | 60 | 片碱 | 8:40 | 0.5 | 8:00 | 17:00 | 是
|  | 氰化氢废气净化设施 | TA009 |  | 氰化氢 | 90% | 监测报告 | / | 风量 | 8000 | m3/h | 25 |  |  | 9 | 60 | 片碱 |  |  | 8:00 | 17:00 | 是
d（五车间5#） | 2021-04-19 | 酸碱废气净化设施 | TA008 |  | 氯化氢、硫酸雾、氮氧化物 | 90% | 监测报告 | / | 风量 | 8000 | m3/h | 25 |  |  | 9 | 60 | 片碱 |  |  | 8:00 | 17:00 | 是
|  | 氰化氢废气净化设施 | TA009 |  | 氰化氢 | 90% | 监测报告 | / | 风量 | 8000 | m3/h | 25 |  |  | 9 | 60 | 片碱 |  |  | 8:00 | 17:00 | 是
d（五车间5#） | 2021-04-20 | 酸碱废气净化设施 | TA008 |  | 氯化氢、硫酸雾、氮氧化物 | 90% | 监测报告 | / | 风量 | 8000 | m3/h | 25 |  |  | 9 | 60 | 片碱 |  |  | 8:00 | 17:00 | 是
|  | 氰化氢废气净化设施 | TA009 |  | 氰化氢 | 90% | 监测报告 | / | 风量 | 8000 | m3/h | 25 |  |  | 9 | 60 | 片碱 | 9:05 | 0.5 | 8:00 | 17:00 | 是
d（五车间5#） | 2021-04-21 | 酸碱废气净化设施 | TA008 |  | 氯化氢、硫酸雾、氮氧化物 | 90% | 监测报告 | / | 风量 | 8000 | m3/h | 25 |  |  | 9 | 60 | 片碱 |  |  | 8:00 | 17:00 | 是
|  | 氰化氢废气净化设施 | TA009 |  | 氰化氢 | 90% | 监测报告 | / | 风量 | 8000 | m3/h | 25 |  |  | 9 | 60 | 片碱 |  |  | 8:00 | 17:00 | 是
d（五车间5#） | 2021-04-22 | 酸碱废气净化设施 | TA008 |  | 氯化氢、硫酸雾、氮氧化物 | 90% | 监测报告 | / | 风量 | 8000 | m3/h | 25 |  |  | 9 | 60 | 片碱 |  |  | 8:00 | 17:00 | 是
|  | 氰化氢废气净化设施 | TA009 |  | 氰化氢 | 90% | 监测报告 | / | 风量 | 8000 | m3/h | 25 |  |  | 9 | 60 | 片碱 | 8:35 | 0.5 | 8:00 | 17:00 | 是
d（五车间5#） | 2021-04-23 | 酸碱废气净化设施 | TA008 |  | 氯化氢、硫酸雾、氮氧化物 | 90% | 监测报告 | / | 风量 | 8000 | m3/h | 25 |  |  | 9 | 60 | 片碱 |  |  | 8:00 | 17:00 | 是
|  | 氰化氢废气净化设施 | TA009 |  | 氰化氢 | 90% | 监测报告 | / | 风量 | 8000 | m3/h | 25 |  |  | 9 | 60 | 片碱 |  |  | 8:00 | 17:00 | 是
d（五车间5#） | 2021-04-24 | 酸碱废气净化设施 | TA008 |  | 氯化氢、硫酸雾、氮氧化物 | 90% | 监测报告 | / | 风量 | 8000 | m3/h | 25 |  |  | 9 | 60 | 片碱 |  |  | 8:00 | 17:00 | 是
|  | 氰化氢废气净化设施 | TA009 |  | 氰化氢 | 90% | 监测报告 | / | 风量 | 8000 | m3/h | 25 |  |  | 9 | 60 | 片碱 |  |  | 8:00 | 17:00 | 是
d（五车间5#） | 2021-04-25 | 酸碱废气净化设施 | TA008 |  | 氯化氢、硫酸雾、氮氧化物 | 90% | 监测报告 | / | 风量 | 8000 | m3/h | 25 |  |  | 9 | 60 | 片碱 | 9:25 | 0.5 | 8:00 | 17:00 | 是
|  | 氰化氢废气净化设施 | TA009 |  | 氰化氢 | 90% | 监测报告 | / | 风量 | 8000 | m3/h | 25 |  |  | 9 | 60 | 片碱 |  |  | 8:00 | 17:00 | 是
d（五车间5#） | 2021-04-26 | 酸碱废气净化设施 | TA008 |  | 氯化氢、硫酸雾、氮氧化物 | 90% | 监测报告 | / | 风量 | 8000 | m3/h | 25 |  |  | 9 | 60 | 片碱 |  |  | 8:00 | 17:00 | 是
|  | 氰化氢废气净化设施 | TA009 |  | 氰化氢 | 90% | 监测报告 | / | 风量 | 8000 | m3/h | 25 |  |  | 9 | 60 | 片碱 |  |  | 8:00 | 17:00 | 是
d（五车间5#） | 2021-04-27 | 酸碱废气净化设施 | TA008 |  | 氯化氢、硫酸雾、氮氧化物 | 90% | 监测报告 | / | 风量 | 8000 | m3/h | 25 |  |  | 9 | 60 | 片碱 |  |  | 8:00 | 17:00 | 是
|  | 氰化氢废气净化设施 | TA009 |  | 氰化氢 | 90% | 监测报告 | / | 风量 | 8000 | m3/h | 25 |  |  | 9 | 60 | 片碱 | 9:35 | 0.5 | 8:00 | 17:00 | 是
d（五车间5#） | 2021-04-28 | 酸碱废气净化设施 | TA008 |  | 氯化氢、硫酸雾、氮氧化物 | 90% | 监测报告 | / | 风量 | 8000 | m3/h | 25 |  |  | 9 | 60 | 片碱 |  |  | 8:00 | 17:00 | 是
|  | 氰化氢废气净化设施 | TA009 |  | 氰化氢 | 90% | 监测报告 | / | 风量 | 8000 | m3/h | 25 |  |  | 9 | 60 | 片碱 |  |  | 8:00 | 17:00 | 是
d（五车间5#） | 2021-04-29 | 酸碱废气净化设施 | TA008 |  | 氯化氢、硫酸雾、氮氧化物 | 90% | 监测报告 | / | 风量 | 8000 | m3/h | 25 |  |  | 9 | 60 | 片碱 |  |  | 8:00 | 17:00 | 是
|  | 氰化氢废气净化设施 | TA009 |  | 氰化氢 | 90% | 监测报告 | / | 风量 | 8000 | m3/h | 25 |  |  | 9 | 60 | 片碱 | 8:45 | 0.5 | 8:00 | 17:00 | 是
d（五车间5#） | 2021-04-30 | 酸碱废气净化设施 | TA008 |  | 氯化氢、硫酸雾、氮氧化物 | 90% | 监测报告 | / | 风量 | 8000 | m3/h | 25 |  |  | 9 | 60 | 片碱 |  |  | 8:00 | 17:00 | 是
|  | 氰化氢废气净化设施 | TA009 |  | 氰化氢 | 90% | 监测报告 | / | 风量 | 8000 | m3/h | 25 |  |  | 9 | 60 | 片碱 |  |  | 8:00 | 17:00 | 是
注：根据行业特点及监测情况，选择记录“治理效率”。
注：根据行业特点及监测情况，选择记录“治理效率”。
9

## 4月份氰雾塔
一车间废气污染防治设施基本信息与运行管理信息表
日期 | 生产车间 | 防治设施名称 | 编码 | 污染物排放情况 |  |  |  | 防治设施型号 | 主要防治设施规格参数 |  |  | 排气筒高度(m) | 排口温度(C) | 压力(KPa) | 排放时间(h) | 耗电量(kWh) | 药剂情况 |  |  | 运行状态
|  |  |  | 烟气量(m3/h) | 污染因子 | 治理效率(%) | 数据来源 |  | 参数名称 | 设计值 | 单位 | [5 empty] | 片碱 | 添加时间 | 添加量(KG | 开始时间 | 结束时间 | 是否正常
2021-04-01 | 一车间 | 氰化氢废气净化设 施 | TA001（FQ-08472） |  | 氰化氢 | 90% | 检测报告 | / | 风量 | 8000 | m3/h | 25 |  |  | 10 | 60 | 片碱 | 8:00 | 1 | 8:00 | 18:00 | 是
2021-04-02 | 一车间 | 氰化氢废气净化设 施 | TA001（FQ-08472） |  | 氰化氢 | 90% | 检测报告 | / | 风量 | 8000 | m3/h | 25 |  |  | 10 | 60 | 片碱 | 8:00 | 1 | 8:00 | 18:00 | 是
2021-04-03 | 一车间 | 氰化氢废气净化设 施 | TA001（FQ-08472） |  | 氰化氢 | 90% | 检测报告 | / | 风量 | 8000 | m3/h | 25 |  |  | 10 | 60 | 片碱 | 8:00 | 1 | 8:00 | 18:00 | 是
2021-04-04 | 一车间 | 氰化氢废气净化设 施 | TA001（FQ-08472） |  | 氰化氢 | 90% | 检测报告 | / | 风量 | 8000 | m3/h | 25 | [7 empty] | 休息 |  | 休息
2021-04-05 | 一车间 | 氰化氢废气净化设 施 | TA001（FQ-08472） |  | 氰化氢 | 90% | 检测报告 | / | 风量 | 8000 | m3/h | 25 |  |  | 10 | 60 | 片碱 | 8:00 | 1 | 8:00 | 18:00 | 是
2021-04-06 | 一车间 | 氰化氢废气净化设 施 | TA001（FQ-08472） |  | 氰化氢 | 90% | 检测报告 | / | 风量 | 8000 | m3/h | 25 |  |  | 10 | 60 | 片碱 | 8:00 | 1 | 8:00 | 18:00 | 是
2021-04-07 | 一车间 | 氰化氢废气净化设 施 | TA001（FQ-08472） |  | 氰化氢 | 90% | 检测报告 | / | 风量 | 8000 | m3/h | 25 |  |  | 10 | 60 | 片碱 | 8:00 | 1 | 8:00 | 18:00 | 是
2021-04-08 | 一车间 | 氰化氢废气净化设 施 | TA001（FQ-08472） |  | 氰化氢 | 90% | 检测报告 | / | 风量 | 8000 | m3/h | 25 |  |  | 10 | 60 | 片碱 | 8:00 | 1 | 8:00 | 18:00 | 是
2021-04-09 | 一车间 | 氰化氢废气净化设 施 | TA001（FQ-08472） |  | 氰化氢 | 90% | 检测报告 | / | 风量 | 8000 | m3/h | 25 |  |  | 10 | 60 | 片碱 | 8:00 | 1 | 8:00 | 18:00 | 是
2021-04-10 | 一车间 | 氰化氢废气净化设 施 | TA001（FQ-08472） |  | 氰化氢 | 90% | 检测报告 | / | 风量 | 8000 | m3/h | 25 |  |  | 10 | 60 | 片碱 | 8:00 | 1 | 8:00 | 18:00 | 是
2021-04-11 | 一车间 | 氰化氢废气净化设 施 | TA001（FQ-08472） |  | 氰化氢 | 90% | 检测报告 | / | 风量 | 8000 | m3/h | 25 | [7 empty] | 休息 |  | 休息
2021-04-12 | 一车间 | 氰化氢废气净化设 施 | TA001（FQ-08472） |  | 氰化氢 | 90% | 检测报告 | / | 风量 | 8000 | m3/h | 25 |  |  | 10 | 60 | 片碱 | 8:00 | 1 | 8:00 | 18:00 | 是
2021-04-13 | 一车间 | 氰化氢废气净化设 施 | TA001（FQ-08472） |  | 氰化氢 | 90% | 检测报告 | / | 风量 | 8000 | m3/h | 25 |  |  | 10 | 60 | 片碱 | 8:00 | 1 | 8:00 | 18:00 | 是
2021-04-14 | 一车间 | 氰化氢废气净化设 施 | TA001（FQ-08472） |  | 氰化氢 | 90% | 检测报告 | / | 风量 | 8000 | m3/h | 25 |  |  | 10 | 60 | 片碱 | 8:00 | 1 | 8:00 | 18:00 | 是
2021-04-15 | 一车间 | 氰化氢废气净化设 施 | TA001（FQ-08472） |  | 氰化氢 | 90% | 检测报告 | / | 风量 | 8000 | m3/h | 25 |  |  | 10 | 60 | 片碱 | 8:00 | 1 | 8:00 | 18:00 | 是
2021-04-16 | 一车间 | 氰化氢废气净化设 施 | TA001（FQ-08472） |  | 氰化氢 | 90% | 检测报告 | / | 风量 | 8000 | m3/h | 25 |  |  | 10 | 60 | 片碱 | 8:00 | 1 | 8:00 | 18:00 | 是
2021-04-17 | 一车间 | 氰化氢废气净化设 施 | TA001（FQ-08472） |  | 氰化氢 | 90% | 检测报告 | / | 风量 | 8000 | m3/h | 25 |  |  | 10 | 60 | 片碱 | 8:00 | 1 | 8:00 | 18:00 | 是
2021-04-18 | 一车间 | 氰化氢废气净化设 施 | TA001（FQ-08472） |  | 氰化氢 | 90% | 检测报告 | / | 风量 | 8000 | m3/h | 25 | [7 empty] | 休息 |  | 休息
2021-04-19 | 一车间 | 氰化氢废气净化设 施 | TA001（FQ-08472） |  | 氰化氢 | 90% | 检测报告 | / | 风量 | 8000 | m3/h | 25 |  |  | 10 | 60 | 片碱 | 8:00 | 1 | 8:00 | 18:00 | 是
2021-04-20 | 一车间 | 氰化氢废气净化设 施 | TA001（FQ-08472） |  | 氰化氢 | 90% | 检测报告 | / | 风量 | 8000 | m3/h | 25 |  |  | 10 | 60 | 片碱 | 8:00 | 1 | 8:00 | 18:00 | 是
2021-04-21 | 一车间 | 氰化氢废气净化设 施 | TA001（FQ-08472） |  | 氰化氢 | 90% | 检测报告 | / | 风量 | 8000 | m3/h | 25 |  |  | 10 | 60 | 片碱 | 8:00 | 1 | 8:00 | 18:00 | 是
2021-04-22 | 一车间 | 氰化氢废气净化设 施 | TA001（FQ-08472） |  | 氰化氢 | 90% | 检测报告 | / | 风量 | 8000 | m3/h | 25 |  |  | 10 | 60 | 片碱 | 8:00 | 1 | 8:00 | 18:00 | 是
2021-04-23 | 一车间 | 氰化氢废气净化设 施 | TA001（FQ-08472） |  | 氰化氢 | 90% | 检测报告 | / | 风量 | 8000 | m3/h | 25 |  |  | 10 | 60 | 片碱 | 8:00 | 1 | 8:00 | 18:00 | 是
2021-04-24 | 一车间 | 氰化氢废气净化设 施 | TA001（FQ-08472） |  | 氰化氢 | 90% | 检测报告 | / | 风量 | 8000 | m3/h | 25 |  |  | 10 | 60 | 片碱 | 8:00 | 1 | 8:00 | 18:00 | 是
2021-04-25 | 一车间 | 氰化氢废气净化设 施 | TA001（FQ-08472） |  | 氰化氢 | 90% | 检测报告 | / | 风量 | 8000 | m3/h | 25 | [7 empty] | 休息 |  | 休息
2021-04-26 | 一车间 | 氰化氢废气净化设 施 | TA001（FQ-08472） |  | 氰化氢 | 90% | 检测报告 | / | 风量 | 8000 | m3/h | 25 |  |  | 10 | 60 | 片碱 | 8:00 | 1 | 8:00 | 18:00 | 是
2021-04-27 | 一车间 | 氰化氢废气净化设 施 | TA001（FQ-08472） |  | 氰化氢 | 90% | 检测报告 | / | 风量 | 8000 | m3/h | 25 |  |  | 10 | 60 | 片碱 | 8:00 | 1 | 8:00 | 18:00 | 是
2021-04-28 | 一车间 | 氰化氢废气净化设 施 | TA001（FQ-08472） |  | 氰化氢 | 90% | 检测报告 | / | 风量 | 8000 | m3/h | 25 |  |  | 10 | 60 | 片碱 | 8:00 | 1 | 8:00 | 18:00 | 是
2021-04-29 | 一车间 | 氰化氢废气净化设 施 | TA001（FQ-08472） |  | 氰化氢 | 90% | 检测报告 | / | 风量 | 8000 | m3/h | 25 |  |  | 10 | 60 | 片碱 | 8:00 | 1 | 8:00 | 18:00 | 是
2021-04-30 | 一车间 | 氰化氢废气净化设 施 | TA001（FQ-08472） |  | 氰化氢 | 90% | 检测报告 | / | 风量 | 8000 | m3/h | 25 |  |  | 10 | 60 | 片碱 | 8:00 | 1 | 8:00 | 18:00 | 是

## 4月份酸雾塔
废气污染防治设施基本信息与运行管理信息表
日期 | 生产车间 | 防治设施名称 | 编码 | 污染物排放情况 |  |  |  | 防治设施型号 | 主要防治设施规格参数 |  |  | 排气筒高度(m) | 排口温度(C) | 压力(KPa) | 排放时间(h) | 耗电量(kWh) | 药剂情况 |  |  | 运行状态
|  |  |  | 烟气量(m3/h) | 污染因子 | 治理效率(%) | 数据来源 |  | 参数名称 | 设计值 | 单位 | [5 empty] | 名称 | 添加时间 | 添加量(KG | 开始时间 | 结束时间 | 是否正常
2021-04-01 | 一车间 | 酸碱废气净化设施 | DA002（FQ-08449） |  | 氯化氢、硫酸雾、氮氧化物、氨（氨气） | 90% | 检测报告 | / | 风量 | 8000 | m3/h | 25 |  |  | 10 | 60 | 片碱 | 8:00 | 1 | 8:00 | 18:00 | 是
2021-04-02 | 一车间 | 酸碱废气净化设施 | DA002（FQ-08449） |  | 氯化氢、硫酸雾、氮氧化物、氨（氨气） | 90% | 检测报告 | / | 风量 | 8000 | m3/h | 25 |  |  | 10 | 60 | 片碱 | 8:00 | 1 | 8:00 | 18:00 | 是
2021-04-03 | 一车间 | 酸碱废气净化设施 | DA002（FQ-08449） |  | 氯化氢、硫酸雾、氮氧化物、氨（氨气） | 90% | 检测报告 | / | 风量 | 8000 | m3/h | 25 |  |  | 10 | 60 | 片碱 | 8:00 | 1 | 8:00 | 18:00 | 是
2021-04-04 | 一车间 | 酸碱废气净化设施 | DA002（FQ-08449） |  | 氯化氢、硫酸雾、氮氧化物、氨（氨气） | 90% | 检测报告 | / | 风量 | 8000 | m3/h | 25 | [7 empty] | 休息 |  | 休息
2021-04-05 | 一车间 | 酸碱废气净化设施 | DA002（FQ-08449） |  | 氯化氢、硫酸雾、氮氧化物、氨（氨气） | 90% | 检测报告 | / | 风量 | 8000 | m3/h | 25 |  |  | 10 | 60 | 片碱 | 8:00 | 1 | 8:00 | 18:00 | 是
2021-04-06 | 一车间 | 酸碱废气净化设施 | DA002（FQ-08449） |  | 氯化氢、硫酸雾、氮氧化物、氨（氨气） | 90% | 检测报告 | / | 风量 | 8000 | m3/h | 25 |  |  | 10 | 60 | 片碱 | 8:00 | 1 | 8:00 | 18:00 | 是
2021-04-07 | 一车间 | 酸碱废气净化设施 | DA002（FQ-08449） |  | 氯化氢、硫酸雾、氮氧化物、氨（氨气） | 90% | 检测报告 | / | 风量 | 8000 | m3/h | 25 |  |  | 10 | 60 | 片碱 | 8:00 | 1 | 8:00 | 18:00 | 是
2021-04-08 | 一车间 | 酸碱废气净化设施 | DA002（FQ-08449） |  | 氯化氢、硫酸雾、氮氧化物、氨（氨气） | 90% | 检测报告 | / | 风量 | 8000 | m3/h | 25 |  |  | 10 | 60 | 片碱 | 8:00 | 1 | 8:00 | 18:00 | 是
2021-04-09 | 一车间 | 酸碱废气净化设施 | DA002（FQ-08449） |  | 氯化氢、硫酸雾、氮氧化物、氨（氨气） | 90% | 检测报告 | / | 风量 | 8000 | m3/h | 25 |  |  | 10 | 60 | 片碱 | 8:00 | 1 | 8:00 | 18:00 | 是
2021-04-10 | 一车间 | 酸碱废气净化设施 | DA002（FQ-08449） |  | 氯化氢、硫酸雾、氮氧化物、氨（氨气） | 90% | 检测报告 | / | 风量 | 8000 | m3/h | 25 |  |  | 10 | 60 | 片碱 | 8:00 | 1 | 8:00 | 18:00 | 是
2021-04-11 | 一车间 | 酸碱废气净化设施 | DA002（FQ-08449） |  | 氯化氢、硫酸雾、氮氧化物、氨（氨气） | 90% | 检测报告 | / | 风量 | 8000 | m3/h | 25 | [7 empty] | 休息 |  | 休息
2021-04-12 | 一车间 | 酸碱废气净化设施 | DA002（FQ-08449） |  | 氯化氢、硫酸雾、氮氧化物、氨（氨气） | 90% | 检测报告 | / | 风量 | 8000 | m3/h | 25 |  |  | 10 | 60 | 片碱 | 8:00 | 1 | 8:00 | 18:00 | 是
2021-04-13 | 一车间 | 酸碱废气净化设施 | DA002（FQ-08449） |  | 氯化氢、硫酸雾、氮氧化物、氨（氨气） | 90% | 检测报告 | / | 风量 | 8000 | m3/h | 25 |  |  | 10 | 60 | 片碱 | 8:00 | 1 | 8:00 | 18:00 | 是
2021-04-14 | 一车间 | 酸碱废气净化设施 | DA002（FQ-08449） |  | 氯化氢、硫酸雾、氮氧化物、氨（氨气） | 90% | 检测报告 | / | 风量 | 8000 | m3/h | 25 |  |  | 10 | 60 | 片碱 | 8:00 | 1 | 8:00 | 18:00 | 是
2021-04-15 | 一车间 | 酸碱废气净化设施 | DA002（FQ-08449） |  | 氯化氢、硫酸雾、氮氧化物、氨（氨气） | 90% | 检测报告 | / | 风量 | 8000 | m3/h | 25 |  |  | 10 | 60 | 片碱 | 8:00 | 1 | 8:00 | 18:00 | 是
2021-04-16 | 一车间 | 酸碱废气净化设施 | DA002（FQ-08449） |  | 氯化氢、硫酸雾、氮氧化物、氨（氨气） | 90% | 检测报告 | / | 风量 | 8000 | m3/h | 25 |  |  | 10 | 60 | 片碱 | 8:00 | 1 | 8:00 | 18:00 | 是
2021-04-17 | 一车间 | 酸碱废气净化设施 | DA002（FQ-08449） |  | 氯化氢、硫酸雾、氮氧化物、氨（氨气） | 90% | 检测报告 | / | 风量 | 8000 | m3/h | 25 |  |  | 10 | 60 | 片碱 | 8:00 | 1 | 8:00 | 18:00 | 是
2021-04-18 | 一车间 | 酸碱废气净化设施 | DA002（FQ-08449） |  | 氯化氢、硫酸雾、氮氧化物、氨（氨气） | 90% | 检测报告 | / | 风量 | 8000 | m3/h | 25 | [7 empty] | 休息 |  | 休息
2021-04-19 | 一车间 | 酸碱废气净化设施 | DA002（FQ-08449） |  | 氯化氢、硫酸雾、氮氧化物、氨（氨气） | 90% | 检测报告 | / | 风量 | 8000 | m3/h | 25 |  |  | 10 | 60 | 片碱 | 8:00 | 1 | 8:00 | 18:00 | 是
2021-04-20 | 一车间 | 酸碱废气净化设施 | DA002（FQ-08449） |  | 氯化氢、硫酸雾、氮氧化物、氨（氨气） | 90% | 检测报告 | / | 风量 | 8000 | m3/h | 25 |  |  | 10 | 60 | 片碱 | 8:00 | 1 | 8:00 | 18:00 | 是
2021-04-21 | 一车间 | 酸碱废气净化设施 | DA002（FQ-08449） |  | 氯化氢、硫酸雾、氮氧化物、氨（氨气） | 90% | 检测报告 | / | 风量 | 8000 | m3/h | 25 |  |  | 10 | 60 | 片碱 | 8:00 | 1 | 8:00 | 18:00 | 是
2021-04-22 | 一车间 | 酸碱废气净化设施 | DA002（FQ-08449） |  | 氯化氢、硫酸雾、氮氧化物、氨（氨气） | 90% | 检测报告 | / | 风量 | 8000 | m3/h | 25 |  |  | 10 | 60 | 片碱 | 8:00 | 1 | 8:00 | 18:00 | 是
2021-04-23 | 一车间 | 酸碱废气净化设施 | DA002（FQ-08449） |  | 氯化氢、硫酸雾、氮氧化物、氨（氨气） | 90% | 检测报告 | / | 风量 | 8000 | m3/h | 25 |  |  | 10 | 60 | 片碱 | 8:00 | 1 | 8:00 | 18:00 | 是
2021-04-24 | 一车间 | 酸碱废气净化设施 | DA002（FQ-08449） |  | 氯化氢、硫酸雾、氮氧化物、氨（氨气） | 90% | 检测报告 | / | 风量 | 8000 | m3/h | 25 |  |  | 10 | 60 | 片碱 | 8:00 | 1 | 8:00 | 18:00 | 是
2021-04-25 | 一车间 | 酸碱废气净化设施 | DA002（FQ-08449） |  | 氯化氢、硫酸雾、氮氧化物、氨（氨气） | 90% | 检测报告 | / | 风量 | 8000 | m3/h | 25 | [7 empty] | 休息 |  | 休息
2021-04-26 | 一车间 | 酸碱废气净化设施 | DA002（FQ-08449） |  | 氯化氢、硫酸雾、氮氧化物、氨（氨气） | 90% | 检测报告 | / | 风量 | 8000 | m3/h | 25 |  |  | 10 | 60 | 片碱 | 8:00 | 1 | 8:00 | 18:00 | 是
2021-04-27 | 一车间 | 酸碱废气净化设施 | DA002（FQ-08449） |  | 氯化氢、硫酸雾、氮氧化物、氨（氨气） | 90% | 检测报告 | / | 风量 | 8000 | m3/h | 25 |  |  | 10 | 60 | 片碱 | 8:00 | 1 | 8:00 | 18:00 | 是
2021-04-28 | 一车间 | 酸碱废气净化设施 | DA002（FQ-08449） |  | 氯化氢、硫酸雾、氮氧化物、氨（氨气） | 90% | 检测报告 | / | 风量 | 8000 | m3/h | 25 |  |  | 10 | 60 | 片碱 | 8:00 | 1 | 8:00 | 18:00 | 是
2021-04-29 | 一车间 | 酸碱废气净化设施 | DA002（FQ-08449） |  | 氯化氢、硫酸雾、氮氧化物、氨（氨气） | 90% | 检测报告 | / | 风量 | 8000 | m3/h | 25 |  |  | 10 | 60 | 片碱 | 8:00 | 1 | 8:00 | 18:00 | 是
2021-04-30 | 一车间 | 酸碱废气净化设施 | DA002（FQ-08449） |  | 氯化氢、硫酸雾、氮氧化物、氨（氨气） | 90% | 检测报告 | / | 风量 | 8000 | m3/h | 25 |  |  | 10 | 60 | 片碱 | 8:00 | 1 | 8:00 | 18:00 | 是